## src_servico
servico | descricao | producao | unidade | custo unitario execucao | custo_direto | bdi | preco_unitario_total | pagina
40005 | Desmatamento,dest. e limpeza(arv.até 15cm) | 1144 | m2 | 0.15 | 0.15 | 0.04 | 0.19 | 1
40010 | Desmatamento,dest. e limpeza(arv.D>15cm) | 1394 | m2 | 0.26 | 0.26 | 0.07 | 0.33 | 2
40015 | Carga de entulhos | 191 | m3 | 0.93 | 0.93 | 0.26 | 1.19 | 3
40020 | Transporte de entulhos | 133.5 | m3km | 0.79 | 0.79 | 0.22 | 1.01 | 4
40025 | Escavação e carga de material de 1ª cat | 220 | m3 | 3.66 | 3.66 | 1.02 | 4.68 | 5
40030 | Escavação e carga de material de 2ª cat. | 200 | m3 | 5.31 | 5.31 | 1.48 | 6.79 | 6
40045 | Escavação e carga de material de 3ª cat. | 40 | m3 | 14.48 | 27.62 | 7.73 | 35.35 | 7
40050 | Escavação e carga de solo mole | 23 | m3 | 6.34 | 6.34 | 1.77 | 8.11 | 8
40055 | Transporte mat.1°e2°cat(dt<=1km) | 78 | m3km | 5.29 | 5.29 | 1.48 | 6.77 | 9
40060 | Transporte mat 1°e2°cat(1<dt<=2km) | 90 | m3km | 4.58 | 4.58 | 1.28 | 5.86 | 10
40065 | Transporte mat 1°e2°cat(dt>=2km) | 133.5 | m3km | 0.87 | 0.87 | 0.24 | 1.11 | 11
40070 | Transporte mat esc 3°cat | 18 | m3km | 5.88 | 5.88 | 1.64 | 7.52 | 12
40075 | Transporte mat esc de solo mole | 18 | m3km | 5.88 | 5.88 | 1.64 | 7.52 | 13
40080 | Compactação a 95% do P.N. | 241 | m3 | 2.51 | 2.51 | 0.7 | 3.21 | 14
40085 | Compactação a 100% P. N. | 135 | m3 | 3.58 | 3.58 | 1 | 4.58 | 15
40090 | Compactação manual | 3 | m3 | 10.91 | 10.91 | 3.05 | 13.96 | 16
40095 | Acabamento e recomposição de empréstimo | 940 | m2 | 0.19 | 0.19 | 0.05 | 0.24 | 17
40100 | Revestimento primário - Espalhamento | 844 | m2 | 0.22 | 0.22 | 0.06 | 0.28 | 18
40200 | Trator de esteiras com 300 hp | 1 | H | 346.01 | 346.01 | 96.88 | 442.89 | 19
40205 | Trator de esteiras com 140 hp | 1 | H | 157.44 | 157.44 | 44.08 | 201.52 | 20
40210 | Carregador frontal caçamba 2,70 m3-170 hp | 1 | H | 168.23 | 168.23 | 47.1 | 215.33 | 21
40215 | Carregador frontal caçamba 1,50 m3-100 hp | 1 | H | 112.6 | 112.6 | 31.52 | 144.12 | 22
40220 | Motoniveladora 150 hp | 1 | H | 163.27 | 163.27 | 45.71 | 208.98 | 23
40225 | Motoniveladora 114 hp | 1 | H | 127.72 | 127.72 | 35.76 | 163.48 | 24
40230 | Retroescavadeira 76 hp | 1 | H | 56.69 | 56.69 | 15.87 | 72.56 | 25
40235 | Escavadeira hidráulica 105 hp | 1 | H | 122.03 | 122.03 | 34.16 | 156.19 | 26
40300 | Desmatamento,limpeza e expurgo de jazida | 751 | m2 | 0.24 | 0.24 | 0.06 | 0.3 | 27
40305 | Acabamento e recomposição de jazidas | 870 | m2 | 0.2 | 0.2 | 0.05 | 0.25 | 28
40310 | Regularização e compactação do sub-leito | 341 | m2 | 1.26 | 1.26 | 0.35 | 1.61 | 29
40315 | Escavação e carga mat. de jazida | 165 | m3 | 3.12 | 3.12 | 0.87 | 3.99 | 30
40316 | Escavação e carga mat. de jazida-com indenização | 165 | m3 | 3.12 | 4.49 | 1.25 | 5.74 | 31
40320 | Transporte de mat. de jazida(cascalho) | 133.5 | m3km | 0.89 | 0.89 | 0.24 | 1.13 | 32
40325 | Transporte da mistura | 133.5 | m3km | 0.89 | 0.89 | 0.24 | 1.13 | 33
40330 | Transporte de solo fino | 125 | m3km | 0.95 | 0.95 | 0.26 | 1.21 | 34
40335 | Estabilização granulométrica sem mistura | 50 | m3 | 9.98 | 9.98 | 2.79 | 12.77 | 35
40340 | Estabilização granulométrica de solo arenoso fino | 50 | m3 | 9.87 | 9.87 | 2.76 | 12.63 | 36
40345 | Estab. solo areia 20% peso - usina | 50 | m3 | 12.59 | 17.99 | 5.03 | 23.02 | 37
40350 | Estab. solo cimento 2% peso - pista | 45 | m3 | 15.68 | 29.28 | 8.19 | 37.47 | 38
40355 | Estab. solo brita 50% peso - usina | 40 | m3 | 14.65 | 39.47 | 11.05 | 50.52 | 39
40360 | Estabilização brita graduada-usina | 40 | m3 | 11.44 | 61.42 | 17.19 | 78.61 | 40
40365 | Estabilização de solo-cimento 6% peso-usina | 35 | m3 | 17.58 | 51.58 | 14.44 | 66.02 | 41
40370 | Estabilização solo-cimento 4%peso-pista | 35 | m3 | 20.76 | 47.96 | 13.42 | 61.38 | 42
40375 | Estabilização solo-cimento 3%peso-pista | 40 | m3 | 17.91 | 38.31 | 10.72 | 49.03 | 43
40380 | Imprimação | 1216 | m2 | 0.2 | 0.2 | 0.05 | 0.25 | 44
40385 | Pintura de ligação | 1216 | m2 | 0.19 | 0.19 | 0.05 | 0.24 | 45
40390 | Tratamento superficial simples | 390 | m2 | 1.07 | 1.35 | 0.37 | 1.72 | 46
40395 | Tratamento superficial duplo | 220 | m2 | 1.88 | 2.6 | 0.72 | 3.32 | 47
40400 | Capa selante c/ pó de pedra | 451 | m2 | 0.7 | 0.83 | 0.23 | 1.06 | 48
40405 | Concreto betuminoso usinado à quente-cbuq | 17 | m3 | 62.96 | 170.88 | 47.84 | 218.72 | 49
40410 | Pré - misturado a frio - pmf | 25 | m3 | 32.31 | 87.19 | 24.41 | 111.6 | 50
40415 | Lama asfáltica fina | 597 | m2 | 0.78 | 1.02 | 0.28 | 1.3 | 51
40420 | Lama asfáltica grossa | 483 | m2 | 1.04 | 1.34 | 0.37 | 1.71 | 52
40425 | Remoção de pav. asfáltica ( exceto transporte) | 76 | m3 | 4.07 | 4.07 | 1.13 | 5.2 | 53
40430 | Transporte de pavimentação removido | 104 | m3km | 1.01 | 1.01 | 0.28 | 1.29 | 54
40435 | Transporte local de material betuminoso | 62 | TKM | 2.05 | 2.05 | 0.57 | 2.62 | 55
40440 | Transporte local de massa asfáltica | 167 | TKM | 0.63 | 0.63 | 0.17 | 0.8 | 56
40445 | Transporte local de agregados | 133 | m3km | 0.89 | 0.89 | 0.24 | 1.13 | 57
40450 | Transporte comercial de cimento | 292 | TKM | 0.38 | 0.38 | 0.1 | 0.48 | 58
40455 | Transporte comercial de agregados | 194 | m3km | 0.54 | 0.54 | 0.15 | 0.69 | 59
40460 | Transporte comercial de massa | 270 | TKM | 0.39 | 0.39 | 0.1 | 0.49 | 60
40465 | Fresagem descontínua à frio 5 cm | 180 | m2 | 2.01 | 3.73 | 1.04 | 4.77 | 61
40470 | Fresagem contínua á frio 5 cm | 270 | m2 | 1.34 | 3.06 | 0.85 | 3.91 | 62
40475 | Fresagem à frio com reciclagem de mat. p/ base | 36 | m3 | 17.27 | 29.86 | 8.36 | 38.22 | 63
40480 | Fornecimento de CM-30 | 1 | T | 0 | 0 | 0 | 0 | 64
40490 | Fornecimento de emulsão RR-2C | 1 | T | 0 | 0 | 0 | 0 | 65
40495 | Fornecimento de emulsão RR-2C com polímero | 1 | T | 0 | 0 | 0 | 0 | 66
40500 | Fornecimento de emulsão RL-1C | 1 | T | 0 | 0 | 0 | 0 | 67
40501 | Fornecimento de emulsão RL-1C com polímero | 1 | T | 0 | 0 | 0 | 0 | 68
40505 | Fornecimento de emulsão RM-1C | 1 | T | 0 | 0 | 0 | 0 | 69
40510 | Fornecimento de emulsão RR-1C | 1 | T | 0 | 0 | 0 | 0 | 70
40520 | Fornecimento de CAP-7 | 1 | T | 0 | 0 | 0 | 0 | 71
40530 | Fornecimento de CAP-20 | 1 | T | 0 | 0 | 0 | 0 | 72
40535 | Transporte comercial de material betuminoso | 1 | T | 0 | 0 | 0 | 0 | 73
40600 | Limpeza-pavim.urbana | 1353 | m2 | 0.11 | 0.11 | 0.03 | 0.14 | 74
40605 | Carga de entulhos-pavim.urbana | 191 | m3 | 0.93 | 0.93 | 0.26 | 1.19 | 75
40610 | Transporte de entulhos-pavim.urbana | 120 | m3km | 0.88 | 0.88 | 0.24 | 1.12 | 76
40615 | Escavação e carga de mat. de 1ºcat.-pavim. urbana | 85 | m3 | 3.61 | 3.61 | 1.01 | 4.62 | 77
40620 | Transporte de mat. de 1º cat.-à caminhão-pavim. urbana | 133.5 | m3km | 0.91 | 0.91 | 0.25 | 1.16 | 78
40625 | Compactação à 95% do P.N.-pavim.urbana | 241 | m3 | 2.47 | 2.47 | 0.69 | 3.16 | 79
40630 | Compactação à 100% do P.N.-pavim.urbana | 143 | m3 | 3.35 | 3.35 | 0.93 | 4.28 | 80
40635 | Regularização e compactação do sub-leito - pavim. urbana | 367 | m2 | 1.18 | 1.18 | 0.33 | 1.51 | 81
40638 | Escavação e carga de mat. de jazida - pavim. urbana | 165 | m3 | 3.12 | 3.12 | 0.87 | 3.99 | 82
40639 | Esc. e carga de mat. de jaz-. c/ indeniz.pavim.urbana | 165 | m3 | 3.12 | 4.49 | 1.25 | 5.74 | 83
40640 | Transporte de mat. de jazida-cascalho-pavim. urbana | 123 | m3km | 0.99 | 0.99 | 0.27 | 1.26 | 84
40645 | Estabilização granulométrica sem mistura - pavim. urbana | 56 | m3 | 8.93 | 8.93 | 2.5 | 11.43 | 85
40650 | Estabilização solo-cimento 2% peso-pista-pavim.urbana | 56 | m3 | 12.62 | 26.22 | 7.34 | 33.56 | 86
40655 | Imprimação - pavim. urbana | 1216 | m2 | 0.2 | 0.2 | 0.05 | 0.25 | 87
40660 | Pintura de ligação-pavim.urbana | 1216 | m2 | 0.19 | 0.19 | 0.05 | 0.24 | 88
40665 | Tratamento superficial duplo - pavim. urbana | 198 | m2 | 2.09 | 2.81 | 0.78 | 3.59 | 89
40670 | Capa selante com pó-de-pedra-pavim.urbana | 509 | m2 | 0.62 | 0.75 | 0.21 | 0.96 | 90
40675 | Concreto betum.usinado à quente-cbuq-pavim.urbana | 19 | m3 | 60.94 | 168.86 | 47.28 | 216.14 | 91
40680 | Pré misturado à frio-pmf-pavim.urbana | 29 | m3 | 29.37 | 84.25 | 23.59 | 107.84 | 92
40685 | Blokret 8 cm - concreto fck=22 MPa | 6 | m2 | 4.58 | 26.9 | 7.53 | 34.43 | 93
40690 | Paralelepípedo | 2 | m2 | 8.59 | 47.19 | 13.21 | 60.4 | 94
40695 | Lama asfáltica fina-pavim.urbana | 649 | m2 | 0.74 | 0.98 | 0.27 | 1.25 | 95
40700 | Lama asfáltica grossa-pavim.urbana | 525 | m2 | 0.98 | 1.28 | 0.35 | 1.63 | 96
40705 | Transporte local de material betuminoso-pavim.urbana | 54 | TKM | 2.36 | 2.36 | 0.66 | 3.02 | 97
40710 | Transporte local de massa asfáltica-pavim.urbana | 169 | TKM | 0.62 | 0.62 | 0.17 | 0.79 | 98
40715 | Transporte local de agregado-pavim.urbana | 96 | m3km | 1.1 | 1.1 | 0.3 | 1.4 | 99
40800 | Cerca de vedação de faixa de domínio em madeira | 1 | M | 2.26 | 7.14 | 1.99 | 9.13 | 100
40805 | Remoção e recolocação de cerca | 1 | M | 5.05 | 5.52 | 1.54 | 7.06 | 101
40810 | Defensa metálica semi-maleável simples | 6 | M | 18.64 | 191.94 | 53.74 | 245.68 | 102
40815 | Sinalização horizontal com resina acrílica | 300 | m2 | 0.95 | 11.47 | 3.21 | 14.68 | 103
40820 | Sinaliz. horiz. c/ termoplástico p/ aspersão - Hot Spray(1,50mm) | 100 | m2 | 3.32 | 29.31 | 8.2 | 37.51 | 104
40825 | Sinaliz. horiz. c/ termoplástico extrudado(3,00mm) | 80 | m2 | 3.05 | 46.65 | 13.06 | 59.71 | 105
40830 | Tacha refletiva monodirecional | 80 | Un | 2.37 | 8.29 | 2.32 | 10.61 | 106
40835 | Tacha refletiva bidirecional | 80 | Un | 2.37 | 9.09 | 2.54 | 11.63 | 107
40840 | Tachão refletivo monodirecional | 35 | Un | 5.43 | 21.83 | 6.11 | 27.94 | 108
40845 | Tachão refletivo bidirecional | 35 | Un | 5.43 | 22.83 | 6.39 | 29.22 | 109
40850 | Sinalização vertical c/pintura eletrostática semi-refletiva | 4 | m2 | 24.36 | 196.66 | 55.06 | 251.72 | 110
40855 | Sinalização vertical totalmente refletiva pintura eletr. | 4 | m2 | 24.36 | 337.78 | 94.57 | 432.35 | 111
40856 | Sinalização vertical totalmente refletiva -chapa de alumínio | 4 | m2 | 24.36 | 458.76 | 128.45 | 587.21 | 112
40860 | Balizadores de madeira de lei | 30 | Un | 1.39 | 13.5 | 3.78 | 17.28 | 113
40865 | Revestimento vegetal em placas (grama) | 50 | m2 | 1.79 | 4.44 | 1.24 | 5.68 | 114
40870 | Revestimento vegetal em mudas | 50 | m2 | 1.79 | 2.65 | 0.74 | 3.39 | 115
40875 | Revestimento vegetal p/ semeadura | 725 | m2 | 0.26 | 0.39 | 0.1 | 0.49 | 116
40880 | Conformação de talude | 490 | m2 | 0.25 | 0.25 | 0.07 | 0.32 | 117
40885 | Florestamento | 90 | m2 | 2.54 | 4.7 | 1.31 | 6.01 | 118
41200 | Dreno profundo, corte em solo tubo poroso D=0,20m | 1 | M | 27.55 | 73.62 | 20.61 | 94.23 | 119
41205 | Dreno profundo, corte em rocha tubo poroso D=0,20m | 1 | Un | 21.66 | 60.92 | 17.05 | 77.97 | 120
41210 | Dreno profundo boca de concreto | 1 | Un | 3.91 | 71.63 | 20.05 | 91.68 | 121
41215 | Colchão drenante com areia | 3 | m3 | 23.45 | 81.86 | 22.92 | 104.78 | 122
41220 | Colchão drenante com brita | 3 | m3 | 23.45 | 83.29 | 23.32 | 106.61 | 123
41225 | Calha trapezoidal (90x30)-Vc=0,064m3/m | 1 | M | 3.91 | 27.65 | 7.74 | 35.39 | 124
41230 | Calha trapezoidal (140x35)-Vc=0,109m3/m | 1 | M | 3.91 | 45.66 | 12.78 | 58.44 | 125
41235 | Calha triangular (100 x30)-Vc=0,075m3/m | 1 | ML | 3.91 | 28.55 | 7.99 | 36.54 | 126
41240 | Calha triangular (70 x20)-Vc=0,053m3/m | 1 | ML | 3.91 | 20.18 | 5.65 | 25.83 | 127
41245 | Meio fio com sarjeta Vc=0,040m3/m-com máquina | 30 | M | 6.47 | 16.54 | 4.63 | 21.17 | 128
41250 | Meio fio sem sarjeta Vc=0,024m3/m-com máquina | 45 | M | 4.57 | 10.61 | 2.97 | 13.58 | 129
41255 | Saida e descida d`agua lisa-Vc=0,164m3/m | 1 | M | 3.91 | 60.19 | 16.85 | 77.04 | 130
41260 | Saida e descida d´agua em degraus-Vc=0,198m3/m | 1 | M | 7.83 | 67.97 | 19.03 | 87 | 131
41265 | Caixa coletora em concreto tubo d=0,60m exceto escavação | 1 | Un | 35.23 | 855.55 | 239.55 | 1095.1 | 132
41270 | Caixa coletora em concreto tubo d=0,80m exceto escavação | 1 | Un | 35.23 | 1037.94 | 290.62 | 1328.56 | 133
41275 | Caixa coletora em concreto tubo d=1,00m exceto escavação | 1 | Un | 35.23 | 1215.79 | 340.42 | 1556.21 | 134
41280 | Dreno cego | 1 | m3 | 23.97 | 69.96 | 19.58 | 89.54 | 135
41285 | Valeta mec. de proteção p/ corte e aterro | 169 | m3 | 0.8 | 0.8 | 0.22 | 1.02 | 136
41290 | Escavação manual (OAC) | 1 | m3 | 31.29 | 31.29 | 8.76 | 40.05 | 137
41295 | Corta-rio | 40 | m3 | 3.44 | 3.44 | 0.96 | 4.4 | 138
41800 | Remoção de bueiros tubulares | 6 | M | 25.78 | 25.78 | 7.21 | 32.99 | 139
41805 | Corpo de bstc d=0,60m (exceto escavação) | 1 | M | 45.34 | 142.99 | 40.03 | 183.02 | 140
41810 | Corpo de bstc d=0,80m (exceto escavação) | 1 | M | 64.04 | 274.58 | 76.88 | 351.46 | 141
41815 | Corpo de bstc d=1,00m (exceto escavação) | 1 | M | 68.08 | 365.99 | 102.47 | 468.46 | 142
41820 | Corpo de bstc d=1,20m (exceto escavação) | 1 | M | 72.11 | 451.9 | 126.53 | 578.43 | 143
41825 | Corpo de bstc d=1,50m (exceto escavação) | 1 | M | 76.15 | 584.68 | 163.71 | 748.39 | 144
41830 | Corpo de bdtc d=1,00m (exceto escavação) | 1 | M | 120.5 | 749.92 | 209.97 | 959.89 | 145
41835 | Corpo de bdtc d=0,80m (exceto escavação) | 1 | M | 112.43 | 527.48 | 147.69 | 675.17 | 146
41840 | Corpo de bttc d=1,00m (exceto escavação) | 1 | M | 161.53 | 1040.16 | 291.24 | 1331.4 | 147
41845 | Boca de bstc d=0,60m | 1 | Un | 15.66 | 380.48 | 106.53 | 487.01 | 148
41850 | Boca de bstc d=0,80m | 1 | Un | 15.66 | 432.1 | 120.98 | 553.08 | 149
41855 | Boca de bstc d=1,00m | 1 | Un | 15.66 | 618.19 | 173.09 | 791.28 | 150
41860 | Boca de bstc d=1,20m | 1 | Un | 15.66 | 817.83 | 228.99 | 1046.82 | 151
41865 | Boca de bstc d=1,50m | 1 | Un | 15.66 | 1517.16 | 424.8 | 1941.96 | 152
41870 | Boca de bdtc d=0,80m | 1 | Un | 15.66 | 601.02 | 168.28 | 769.3 | 153
41875 | Boca de bdtc d=1,00m | 1 | Un | 15.66 | 887.44 | 248.48 | 1135.92 | 154
41880 | Boca de bttc d=1,00m | 1 | Un | 15.66 | 1149.73 | 321.92 | 1471.65 | 155
42000 | Mobilização de equipamentos (terrap./paviment.)-2% | 1 | VB | 0 | 0 | 0 | 0 | 156
42002 | Instalação do canteiro de obras (terrap./paviment.)-1% | 1 | VB | 0 | 0 | 0 | 0 | 157
42400 | Tapa buraco (exceto forn. e transp. mat.) | 0.65 | m3 | 108.43 | 108.43 | 30.36 | 138.79 | 158
42405 | Remendo prof. c/ P.M.F. (exceto forn. e transp. mat. betum.) | 1 | m3 | 108.59 | 139.76 | 39.13 | 178.89 | 159
42410 | Roçada manual | 0.1 | Ha | 1011.7 | 1011.7 | 283.27 | 1294.97 | 160
42415 | Roçada mecânizada | 0.4 | Ha | 187.05 | 187.05 | 52.37 | 239.42 | 161
42420 | Capina manual | 240 | m2 | 0.42 | 0.42 | 0.11 | 0.53 | 162
42425 | Limpeza de meio-fio e descida d´agua | 350 | M | 0.28 | 0.28 | 0.07 | 0.35 | 163
42430 | Limpeza de sarjeta | 200 | M | 0.5 | 0.5 | 0.14 | 0.64 | 164
42435 | Limpeza de valetas de corte | 150 | M | 0.67 | 0.67 | 0.18 | 0.85 | 165
42440 | Limpeza de ponte | 30 | M | 3.27 | 3.27 | 0.91 | 4.18 | 166
42445 | Desobstrução de bueiros | 2 | m3 | 25.24 | 25.24 | 7.06 | 32.3 | 167
42450 | Remoção de barreira (manual) | 5 | m3 | 21.92 | 21.92 | 6.13 | 28.05 | 168
42455 | Remoção de barreira | 45 | m3 | 4.45 | 4.45 | 1.24 | 5.69 | 169
42460 | Recomposição manual de aterro | 3 | m3 | 40.74 | 40.74 | 11.4 | 52.14 | 170
42465 | Recomposição mecânizada de aterro | 38 | m3 | 14.96 | 14.96 | 4.18 | 19.14 | 171
42470 | Recomposição de guarda-corpo (exceto transp.) | 2 | M | 42.18 | 109.15 | 30.56 | 139.71 | 172
42475 | Recomposição de drenagem superficial | 1 | m3 | 103.74 | 397.7 | 111.35 | 509.05 | 173
42480 | Caiação | 100 | m2 | 1.39 | 1.69 | 0.47 | 2.16 | 174
42485 | Selagem de trinca(exc. mat. bet. e transp. mat.) | 50 | L | 1.67 | 1.71 | 0.47 | 2.18 | 175
42490 | Usinagem PMF (exc. forn.bet. e transp.) | 29 | m3 | 11.57 | 62.49 | 17.49 | 79.98 | 176
42495 | Usinagem CBUQ(exc. forn. bet. e transp.) | 19 | m3 | 33.08 | 131.16 | 36.72 | 167.88 | 177
42800 | Gabiões (1,00 m) | 2 | m3 | 65.28 | 264.1 | 73.94 | 338.04 | 178
42805 | Gabiões (0,5 m) | 2 | m3 | 65.28 | 325.55 | 91.15 | 416.7 | 179
42810 | Colchões reno (0,3 m) | 2 | m3 | 71.26 | 347.55 | 97.31 | 444.86 | 180
42815 | Rip-rap | 4 | m3 | 25.6 | 130.8 | 36.62 | 167.42 | 181
42820 | Demolição de concreto simples | 0.4 | m3 | 219.75 | 219.75 | 61.53 | 281.28 | 182
42825 | Demolição de concreto armado | 0.25 | m3 | 318.12 | 318.12 | 89.07 | 407.19 | 183
42830 | Concreto fck=11MPa | 2.5 | m3 | 59.58 | 226.95 | 63.54 | 290.49 | 184
42835 | Concreto fck=15 MPa | 2.5 | m3 | 67.48 | 251.77 | 70.49 | 322.26 | 185
42840 | Concreto ciclópico fck=11 MPa | 3.5 | m3 | 10.85 | 181.59 | 50.84 | 232.43 | 186
42845 | Enrocamento de pedra arrumada | 1 | m3 | 44.52 | 88.08 | 24.66 | 112.74 | 187
42850 | Enrocamento de pedra jogada | 1 | m3 | 17.7 | 57.3 | 16.04 | 73.34 | 188
42855 | Enrocamento de pedra argamassada | 1 | m3 | 44.52 | 124.95 | 34.98 | 159.93 | 189
42860 | Patrolamento | 6.5 | ARE | 1.98 | 1.98 | 0.55 | 2.53 | 190
47019 | Argamassa de cimento e areia 1:4 | 2.5 | m3 | 45.68 | 232.67 | 65.14 | 297.81 | 191
47020 | Forma de placa compensada | 1 | m2 | 30.19 | 37.87 | 10.6 | 48.47 | 192
47021 | Confecção de guias | 12 | M | 1.9 | 2.44 | 0.68 | 3.12 | 193
47022 | Escavação mec. de valas de mat. 3ª cat. | 5 | m3 | 65.82 | 77.82 | 21.78 | 99.6 | 194
47023 | Escav. mec. de valas de 1ª cat. (incl. transporte) | 30 | m3 | 7.9 | 7.9 | 2.21 | 10.11 | 195
47024 | Fabricação de guarda- corpo | 2 | M | 45.2 | 64.25 | 17.99 | 82.24 | 196
47025 | Concreto fck=11 MPa | 2.5 | m3 | 59.65 | 226.32 | 63.36 | 289.68 | 197
47026 | Caiação | 100 | m2 | 1.39 | 1.69 | 0.47 | 2.16 | 198
47027 | Escavação manual | 1 | m3 | 31.29 | 31.29 | 8.76 | 40.05 | 199
47028 | Calha triangular -tipo 6 - (140x35) - Vc=0,103m3/m | 1 | M | 5.48 | 41.33 | 11.57 | 52.9 | 200
47029 | Lama asfáltica fina com polimero | 425 | m2 | 1.29 | 1.53 | 0.42 | 1.95 | 201

## src_equipamentos
servico | equipamento | codigo | ut, pr, | ut, impr, | vl, hr, prod, | vl, hr, impr, | consumo | custo horario
40005 | Trator Esteiras CAT D-6 | 30000 | 1 | 0 | 157.44 | 71.82 | 1 | 157.44
40010 | Trator Esteira c/ lâmina CAT D8 | 30001 | 1 | 0 | 346.01 | 151.11 | 1 | 346.01
40015 | Carregadeira de pneus CAT - 950 F | 30007 | 1 | 0 | 168.23 | 71.85 | 1 | 168.23
40020 | Caminhão Basculante 10 m3 | 30037 | 1 | 0 | 105.84 | 32.3 | 1 | 105.84
40025 | Trator Esteira c/ lâmina CAT D8 | 30001 | 1 | 0 | 346.01 | 151.11 | 1 | 346.01
40025 | Motoscraper CAT 621-G | 30003 | 1 | 0 | 412.95 | 191.46 | 1 | 412.95
40025 | Motoniveladora CAT 140 M | 30004 | 0.1 | 0 | 163.27 | 76.27 | 1 | 16.32
40030 | Trator Esteira c/ lâmina CAT D8 | 30001 | 1 | 0 | 346.01 | 151.11 | 1 | 346.01
40030 | Trator Est. c/ lâm. e escar. CAT D8 | 30002 | 0.5 | 0.5 | 355.68 | 156.78 | 1 | 256.23
40030 | Motoscraper CAT 621-G | 30003 | 1 | 0 | 412.95 | 191.46 | 1 | 412.95
40030 | Motoniveladora CAT 140 M | 30004 | 0.1 | 0 | 163.27 | 76.27 | 1 | 16.32
40045 | Trator Esteira c/ lâmina CAT D8 | 30001 | 0.52 | 0.48 | 346.01 | 151.11 | 1 | 252.45
40045 | Carregadeira de pneus CAT - 950 F | 30007 | 0.46 | 0.54 | 168.23 | 71.85 | 1 | 116.18
40045 | Compressor de ar 350 pcm | 30027 | 1 | 0 | 48.57 | 7.16 | 1 | 48.57
40045 | Perfuratriz Manual 24kg | 30028 | 1 | 0 | 0.86 | 0.5 | 8 | 6.88
40050 | Escavadeira FIAT E 215 LT | 30011 | 1 | 0 | 122.03 | 58.24 | 1 | 122.03
40055 | Motoscraper CAT 621-G | 30003 | 1 | 0 | 412.95 | 191.46 | 1 | 412.95
40060 | Motoscraper CAT 621-G | 30003 | 1 | 0 | 412.95 | 191.46 | 1 | 412.95
40065 | Caminhão Basculante 10 m3 | 30037 | 1 | 0 | 105.84 | 32.3 | 1 | 105.84
40065 | Caminhão Tanque 10.000L | 30040 | 0.1 | 0 | 112.14 | 37.03 | 1 | 11.21
40070 | Caminhão Basculante 10 m3 | 30037 | 1 | 0 | 105.84 | 32.3 | 1 | 105.84
40075 | Caminhão Basculante 10 m3 | 30037 | 1 | 0 | 105.84 | 32.3 | 1 | 105.84
40080 | Motoniveladora CAT 140 M | 30004 | 0.38 | 0.62 | 163.27 | 76.27 | 1 | 109.33
40080 | Trator de pneus agrícola - MF292/4 | 30005 | 0.53 | 0.47 | 63.05 | 20.03 | 1 | 42.83
40080 | Rolo Pé de Carneiro Autoprop. CA-25 | 30009 | 1 | 0 | 119.96 | 52.25 | 1 | 119.96
40080 | Grade de Disco - 24x24 | 30013 | 0.53 | 0.47 | 2.81 | 1.95 | 1 | 2.4
40080 | Caminhão Tanque 10.000L | 30040 | 0.84 | 0.16 | 112.14 | 37.03 | 3 | 300.36
40085 | Motoniveladora CAT 140 M | 30004 | 0.33 | 0.67 | 163.27 | 76.27 | 1 | 104.98
40085 | Trator de pneus agrícola - MF292/4 | 30005 | 0.45 | 0.55 | 63.05 | 20.03 | 1 | 39.38
40085 | Rolo Pé de Carneiro Autoprop. CA-25 | 30009 | 1 | 0 | 119.96 | 52.25 | 1 | 119.96
40085 | Grade de Disco - 24x24 | 30013 | 0.45 | 0.55 | 2.81 | 1.95 | 1 | 2.33
40085 | Caminhão Tanque 10.000L | 30040 | 0.74 | 0.26 | 112.14 | 37.03 | 2 | 185.22
40090 | Soquete vibratório | 30048 | 1 | 0 | 5.69 | 2.38 | 1 | 5.69
40095 | Trator Esteiras CAT D-6 | 30000 | 1 | 0 | 157.44 | 71.82 | 1 | 157.44
40100 | Motoniveladora CAT 140 M | 30004 | 1 | 0 | 163.27 | 76.27 | 1 | 163.27
40200 | Trator Esteira c/ lâmina CAT D8 | 30001 | 1 | 0 | 346.01 | 151.11 | 1 | 346.01
40205 | Trator Esteiras CAT D-6 | 30000 | 1 | 0 | 157.44 | 71.82 | 1 | 157.44
40210 | Carregadeira de pneus CAT - 950 F | 30007 | 1 | 0 | 168.23 | 71.85 | 1 | 168.23
40215 | Carregadeira de pneus CAT - 924 F | 30010 | 1 | 0 | 112.6 | 50.89 | 1 | 112.6
40220 | Motoniveladora CAT 140 M | 30004 | 1 | 0 | 163.27 | 76.27 | 1 | 163.27
40225 | Motoniveladora 120 H | 30046 | 1 | 0 | 127.72 | 59.48 | 1 | 127.72
40230 | Retro Escavadeira de pneus - MF 86HFR | 30008 | 1 | 0 | 56.69 | 24.22 | 1 | 56.69
40235 | Escavadeira FIAT E 215 LT | 30011 | 1 | 0 | 122.03 | 58.24 | 1 | 122.03
40300 | Trator Esteiras CAT D-6 | 30000 | 1 | 0 | 157.44 | 71.82 | 1 | 157.44
40305 | Trator Esteiras CAT D-6 | 30000 | 1 | 0 | 157.44 | 71.82 | 1 | 157.44
40310 | Motoniveladora CAT 140 M | 30004 | 0.69 | 0.31 | 163.27 | 76.27 | 1 | 136.3
40310 | Trator de pneus agrícola - MF292/4 | 30005 | 0.5 | 0.5 | 63.05 | 20.03 | 1 | 41.54
40310 | Rolo Pé de Carneiro Autoprop. CA-25 | 30009 | 1 | 0 | 119.96 | 52.25 | 1 | 119.96
40310 | Grade de Disco - 24x24 | 30013 | 0.5 | 0.5 | 2.81 | 1.95 | 1 | 2.38
40310 | Caminhão Tanque 10.000L | 30040 | 0.59 | 0.41 | 112.14 | 37.03 | 1 | 81.34
40315 | Trator Esteira c/ lâmina CAT D8 | 30001 | 1 | 0 | 346.01 | 151.11 | 1 | 346.01
40315 | Carregadeira de pneus CAT - 950 F | 30007 | 0.77 | 0.23 | 168.23 | 71.85 | 1 | 146.06
40316 | Trator Esteira c/ lâmina CAT D8 | 30001 | 1 | 0 | 346.01 | 151.11 | 1 | 346.01
40316 | Carregadeira de pneus CAT - 950 F | 30007 | 0.77 | 0.23 | 168.23 | 71.85 | 1 | 146.06
40320 | Motoniveladora CAT 140 M | 30004 | 0.05 | 0 | 163.27 | 76.27 | 1 | 8.16
40320 | Caminhão Basculante 10 m3 | 30037 | 1 | 0 | 105.84 | 32.3 | 1 | 105.84
40320 | Caminhão Tanque 10.000L | 30040 | 0.05 | 0 | 112.14 | 37.03 | 1 | 5.6
40325 | Motoniveladora CAT 140 M | 30004 | 0.05 | 0 | 163.27 | 76.27 | 1 | 8.16
40325 | Caminhão Basculante 10 m3 | 30037 | 1 | 0 | 105.84 | 32.3 | 1 | 105.84
40325 | Caminhão Tanque 10.000L | 30040 | 0.05 | 0 | 112.14 | 37.03 | 1 | 5.6
40330 | Motoniveladora CAT 140 M | 30004 | 0.05 | 0 | 163.27 | 76.27 | 1 | 8.16
40330 | Caminhão Basculante 10 m3 | 30037 | 1 | 0 | 105.84 | 32.3 | 1 | 105.84
40330 | Caminhão Tanque 10.000L | 30040 | 0.05 | 0 | 112.14 | 37.03 | 1 | 5.6
40335 | Motoniveladora CAT 140 M | 30004 | 0.69 | 0.31 | 163.27 | 76.27 | 1 | 136.3
40335 | Trator de pneus agrícola - MF292/4 | 30005 | 0.37 | 0.63 | 63.05 | 20.03 | 1 | 35.94
40335 | Rolo Pé de Carneiro Autoprop. CA-25 | 30009 | 1 | 0 | 119.96 | 52.25 | 1 | 119.96
40335 | Grade de Disco - 24x24 | 30013 | 0.37 | 0.63 | 2.81 | 1.95 | 1 | 2.26
40335 | Rolo liso vibrat. autoprop. - CA 25 | 30014 | 0.14 | 0.86 | 114.51 | 50.87 | 1 | 59.77
40335 | Caminhão Tanque 10.000L | 30040 | 0.54 | 0.46 | 112.14 | 37.03 | 1 | 77.58
40340 | Motoniveladora CAT 140 M | 30004 | 0.6 | 0.4 | 163.27 | 76.27 | 1 | 128.47
40340 | Trator de pneus agrícola - MF292/4 | 30005 | 0.21 | 0.79 | 63.05 | 20.03 | 1 | 29.06
40340 | Rolo Pé de Carneiro Autoprop. CA-25 | 30009 | 1 | 0 | 119.96 | 52.25 | 1 | 119.96
40340 | Grade de Disco - 24x24 | 30013 | 0.21 | 0.79 | 2.81 | 1.95 | 1 | 2.13
40340 | Rolo liso vibrat. autoprop. - CA 25 | 30014 | 0.14 | 0.86 | 114.51 | 50.87 | 1 | 59.77
40340 | Caminhão Tanque 10.000L | 30040 | 0.66 | 0.34 | 112.14 | 37.03 | 1 | 86.6
40345 | Motoniveladora CAT 140 M | 30004 | 0.45 | 0.55 | 163.27 | 76.27 | 1 | 115.42
40345 | Carregadeira de pneus CAT - 950 F | 30007 | 0.22 | 0.78 | 168.23 | 71.85 | 1 | 93.05
40345 | Rolo Pé de Carneiro Autoprop. CA-25 | 30009 | 1 | 0 | 119.96 | 52.25 | 1 | 119.96
40345 | Rolo liso vibrat. autoprop. - CA 25 | 30014 | 0.14 | 0.86 | 114.51 | 50.87 | 1 | 59.77
40345 | Usina Mist. Solo 350/600 t/h | 30016 | 0.26 | 0.74 | 119.37 | 40.75 | 1 | 61.19
40345 | Caminhão Tanque 10.000L | 30040 | 0.18 | 0.82 | 112.14 | 37.03 | 1 | 50.54
40345 | Grupo Gerador 150 Kva | 30043 | 0.26 | 0.74 | 65.78 | 4.32 | 1 | 20.29
40350 | Motoniveladora CAT 140 M | 30004 | 0.92 | 0.08 | 163.27 | 76.27 | 1 | 156.31
40350 | Trator de pneus agrícola - MF292/4 | 30005 | 0.56 | 0.44 | 63.05 | 20.03 | 1 | 44.12
40350 | Rolo Pé de Carneiro Autoprop. CA-25 | 30009 | 1 | 0 | 119.96 | 52.25 | 1 | 119.96
40350 | Grade de Disco - 24x24 | 30013 | 0.56 | 0.44 | 2.81 | 1.95 | 1 | 2.43
40350 | Rolo liso vibrat. autoprop. - CA 25 | 30014 | 0.14 | 0.86 | 114.51 | 50.87 | 1 | 59.77
40350 | Caminhão Carroceria Madeira - 15 t | 30035 | 1 | 0 | 111.21 | 35.4 | 1 | 111.21
40350 | Caminhão Tanque 10.000L | 30040 | 0.6 | 0.4 | 112.14 | 37.03 | 1 | 82.09
40355 | Motoniveladora CAT 140 M | 30004 | 0.65 | 0.35 | 163.27 | 76.27 | 1 | 132.82
40355 | Carregadeira de pneus CAT - 950 F | 30007 | 0.28 | 0.72 | 168.23 | 71.85 | 1 | 98.83
40355 | Rolo liso vibrat. autoprop. - CA 25 | 30014 | 0.18 | 0.82 | 114.51 | 50.87 | 1 | 62.32
40355 | Rolo Compac. Pneus Autoprop. SP 8000 | 30015 | 1 | 0 | 90.01 | 36.03 | 1 | 90.01
40355 | Usina Mist. Solo 350/600 t/h | 30016 | 0.34 | 0.66 | 119.37 | 40.75 | 1 | 67.48
40355 | Grupo Gerador 150 Kva | 30043 | 0.34 | 0.66 | 65.78 | 4.32 | 1 | 25.21
40360 | Carregadeira de pneus CAT - 950 F | 30007 | 0.28 | 0.72 | 168.23 | 71.85 | 1 | 98.83
40360 | Rolo liso vibrat. autoprop. - CA 25 | 30014 | 0.18 | 0.82 | 114.51 | 50.87 | 1 | 62.32
40360 | Rolo Compac. Pneus Autoprop. SP 8000 | 30015 | 1 | 0 | 90.01 | 36.03 | 1 | 90.01
40360 | Usina Mist. Solo 350/600 t/h | 30016 | 0.34 | 0.66 | 119.37 | 40.75 | 1 | 67.48
40360 | Distribuidor de Agreg. Rebocável | 30018 | 0.59 | 0.41 | 5.33 | 3.79 | 1 | 4.69
40360 | Grupo Gerador 150 Kva | 30043 | 0.34 | 0.66 | 65.78 | 4.32 | 1 | 25.21
40365 | Motoniveladora CAT 140 M | 30004 | 0.51 | 0.49 | 163.27 | 76.27 | 1 | 120.64
40365 | Carregadeira de pneus CAT - 950 F | 30007 | 0.22 | 0.78 | 168.23 | 71.85 | 1 | 93.05
40365 | Rolo Pé de Carneiro Autoprop. CA-25 | 30009 | 1 | 0 | 119.96 | 52.25 | 1 | 119.96
40365 | Rolo liso vibrat. autoprop. - CA 25 | 30014 | 0.14 | 0.86 | 114.51 | 50.87 | 1 | 59.77
40365 | Usina Mist. Solo 350/600 t/h | 30016 | 0.27 | 0.73 | 119.37 | 40.75 | 1 | 61.97
40365 | Caminhão Tanque 10.000L | 30040 | 0.18 | 0.82 | 112.14 | 37.03 | 1 | 50.54
40365 | Grupo Gerador 150 Kva | 30043 | 0.27 | 0.73 | 65.78 | 4.32 | 0 | 0
40370 | Motoniveladora CAT 140 M | 30004 | 0.92 | 0.08 | 163.27 | 76.27 | 1 | 156.31
40370 | Trator de pneus agrícola - MF292/4 | 30005 | 0.56 | 0.44 | 63.05 | 20.03 | 1 | 44.12
40370 | Rolo Pé de Carneiro Autoprop. CA-25 | 30009 | 1 | 0 | 119.96 | 52.25 | 1 | 119.96
40370 | Grade de Disco - 24x24 | 30013 | 0.56 | 0.44 | 2.81 | 1.95 | 1 | 2.43
40370 | Rolo liso vibrat. autoprop. - CA 25 | 30014 | 0.14 | 0.86 | 114.51 | 50.87 | 1 | 59.77
40370 | Caminhão Carroceria Madeira - 15 t | 30035 | 1 | 0 | 111.21 | 35.4 | 1 | 111.21
40370 | Caminhão Tanque 10.000L | 30040 | 0.65 | 0.35 | 112.14 | 37.03 | 1 | 85.85
40375 | Motoniveladora CAT 140 M | 30004 | 0.92 | 0.08 | 163.27 | 76.27 | 1 | 156.31
40375 | Trator de pneus agrícola - MF292/4 | 30005 | 0.56 | 0.44 | 63.05 | 20.03 | 1 | 44.12
40375 | Rolo Pé de Carneiro Autoprop. CA-25 | 30009 | 1 | 0 | 119.96 | 52.25 | 1 | 119.96
40375 | Grade de Disco - 24x24 | 30013 | 0.56 | 0.44 | 2.81 | 1.95 | 1 | 2.43
40375 | Rolo liso vibrat. autoprop. - CA 25 | 30014 | 0.14 | 0.86 | 114.51 | 50.87 | 1 | 59.77
40375 | Caminhão Carroceria Madeira - 15 t | 30035 | 1 | 0 | 111.21 | 35.4 | 1 | 111.21
40375 | Caminhão Tanque 10.000L | 30040 | 0.63 | 0.37 | 112.14 | 37.03 | 1 | 84.34
40380 | Trator de pneus agrícola - MF292/4 | 30005 | 0.47 | 0.53 | 63.05 | 20.03 | 1 | 40.24
40380 | Vassoura Mecânica Rebocável | 30017 | 0.47 | 0.53 | 6.18 | 4.28 | 1 | 5.17
40380 | Tanque est. asfalto (20.000L) | 30020 | 1 | 0 | 4.41 | 3.18 | 1 | 4.41
40380 | Caminhão Distribuidor de asfalto | 30021 | 1 | 0 | 127.71 | 48.27 | 1 | 127.71
40380 | Caminhão Tanque 10.000L | 30040 | 0.05 | 0 | 112.14 | 37.03 | 1 | 5.6
40385 | Trator de pneus agrícola - MF292/4 | 30005 | 0.47 | 0.53 | 63.05 | 20.03 | 1 | 40.24
40385 | Vassoura Mecânica Rebocável | 30017 | 0.47 | 0.53 | 6.18 | 4.28 | 1 | 5.17
40385 | Tanque est. asfalto (20.000L) | 30020 | 1 | 0 | 4.41 | 3.18 | 1 | 4.41
40385 | Caminhão Distribuidor de asfalto | 30021 | 1 | 0 | 127.71 | 48.27 | 1 | 127.71
40390 | Trator de pneus agrícola - MF292/4 | 30005 | 0.18 | 0.82 | 63.05 | 20.03 | 1 | 27.77
40390 | Carregadeira de pneus CAT - 924 F | 30010 | 0.1 | 0 | 112.6 | 50.89 | 1 | 11.26
40390 | Rolo liso Tanden - 6/8 t - CA-15 | 30012 | 0.34 | 0.66 | 86.21 | 42.1 | 1 | 57.09
40390 | Vassoura Mecânica Rebocável | 30017 | 0.18 | 0.82 | 6.18 | 4.28 | 1 | 4.62
40390 | Distribuidor de Agreg. Rebocável | 30018 | 1 | 0 | 5.33 | 3.79 | 1 | 5.33
40390 | Tanque est. asfalto (20.000L) | 30020 | 1 | 0 | 4.41 | 3.18 | 1 | 4.41
40390 | Caminhão Distribuidor de asfalto | 30021 | 0.83 | 0.17 | 127.71 | 48.27 | 1 | 114.2
40390 | Caminhão Basculante 10 m3 | 30037 | 1 | 0 | 105.84 | 32.3 | 1 | 105.84
40395 | Trator de pneus agrícola - MF292/4 | 30005 | 0.09 | 0.91 | 63.05 | 20.03 | 1 | 23.9
40395 | Carregadeira de pneus CAT - 924 F | 30010 | 0.1 | 0 | 112.6 | 50.89 | 1 | 11.26
40395 | Rolo liso Tanden - 6/8 t - CA-15 | 30012 | 0.34 | 0.66 | 86.21 | 42.1 | 1 | 57.09
40395 | Vassoura Mecânica Rebocável | 30017 | 0.09 | 0.91 | 6.18 | 4.28 | 1 | 4.45
40395 | Distribuidor de Agreg. Rebocável | 30018 | 1 | 0 | 5.33 | 3.79 | 1 | 5.33
40395 | Tanque est. asfalto (20.000L) | 30020 | 1 | 0 | 4.41 | 3.18 | 1 | 4.41
40395 | Caminhão Distribuidor de asfalto | 30021 | 0.83 | 0.17 | 127.71 | 48.27 | 1 | 114.2
40395 | Caminhão Basculante 10 m3 | 30037 | 1 | 0 | 105.84 | 32.3 | 1 | 105.84
40400 | Carregadeira de pneus CAT - 924 F | 30010 | 0.1 | 0 | 112.6 | 50.89 | 1 | 11.26
40400 | Rolo liso Tanden - 6/8 t - CA-15 | 30012 | 0.22 | 0.78 | 86.21 | 42.1 | 1 | 51.8
40400 | Distribuidor de Agreg. Rebocável | 30018 | 1 | 0 | 5.33 | 3.79 | 1 | 5.33
40400 | Tanque est. asfalto (20.000L) | 30020 | 1 | 0 | 4.41 | 3.18 | 1 | 4.41
40400 | Caminhão Distribuidor de asfalto | 30021 | 0.34 | 0.66 | 127.71 | 48.27 | 1 | 75.27
40400 | Caminhão Basculante 10 m3 | 30037 | 1 | 0 | 105.84 | 32.3 | 1 | 105.84
40405 | Trator de pneus agrícola - MF292/4 | 30005 | 0.2 | 0.8 | 63.05 | 20.03 | 1 | 28.63
40405 | Carregadeira de pneus CAT - 950 F | 30007 | 0.51 | 0.49 | 168.23 | 71.85 | 1 | 121
40405 | Rolo liso Tanden - 6/8 t - CA-15 | 30012 | 0.39 | 0.61 | 86.21 | 42.1 | 1 | 59.3
40405 | Rolo Compac. Pneus Autoprop. SP 8000 | 30015 | 0.56 | 0.44 | 90.01 | 36.03 | 1 | 66.25
40405 | Vassoura Mecânica Rebocável | 30017 | 0.2 | 0.8 | 6.18 | 4.28 | 1 | 4.66
40405 | Tanque est. asfalto (20.000L) | 30020 | 1 | 0 | 4.41 | 3.18 | 1 | 4.41
40405 | Aquecedor de fluído térmico c/ caldeira | 30022 | 1 | 0 | 26.57 | 15.29 | 1 | 26.57
40405 | Vibroacabadora de Asfalto | 30023 | 0.49 | 0.51 | 146.87 | 75.21 | 1 | 110.32
40405 | Usina de Asfalto Grav. 40/60 T/H | 30025 | 1 | 0 | 337.21 | 86.13 | 1 | 337.21
40405 | Grupo Gerador 150 Kva | 30043 | 1 | 0 | 65.78 | 4.32 | 1 | 65.78
40410 | Trator de pneus agrícola - MF292/4 | 30005 | 0.2 | 0.8 | 63.05 | 20.03 | 1 | 28.63
40410 | Carregadeira de pneus CAT - 950 F | 30007 | 0.8 | 0.2 | 168.23 | 71.85 | 1 | 148.95
40410 | Rolo liso Tanden - 6/8 t - CA-15 | 30012 | 0.61 | 0.39 | 86.21 | 42.1 | 1 | 69
40410 | Rolo Compac. Pneus Autoprop. SP 8000 | 30015 | 0.88 | 0.12 | 90.01 | 36.03 | 1 | 83.53
40410 | Vassoura Mecânica Rebocável | 30017 | 0.2 | 0.8 | 6.18 | 4.28 | 1 | 4.66
40410 | Tanque est. asfalto (20.000L) | 30020 | 1 | 0 | 4.41 | 3.18 | 1 | 4.41
40410 | Vibroacabadora de Asfalto | 30023 | 0.76 | 0.24 | 146.87 | 75.21 | 1 | 129.67
40410 | Usina Pré-misturado a frio 60/100 T/H | 30024 | 1 | 0 | 43.05 | 12.18 | 1 | 43.05
40410 | Grupo Gerador 150 Kva | 30043 | 1 | 0 | 65.78 | 4.32 | 1 | 65.78
40415 | Trator de pneus agrícola - MF292/4 | 30005 | 0.18 | 0.82 | 63.05 | 20.03 | 1 | 27.77
40415 | Carregadeira de pneus CAT - 924 F | 30010 | 0.5 | 0.5 | 112.6 | 50.89 | 1 | 81.74
40415 | Vassoura Mecânica Rebocável | 30017 | 0.18 | 0.82 | 6.18 | 4.28 | 1 | 4.62
40415 | Tanque est. asfalto (20.000L) | 30020 | 1 | 0 | 4.41 | 3.18 | 1 | 4.41
40415 | Caminhão Tanque 10.000L | 30040 | 1 | 0 | 112.14 | 37.03 | 1 | 112.14
40415 | Caminhão para lama asfáltica | 30041 | 1 | 0 | 139.15 | 51.52 | 1 | 139.15
40420 | Trator de pneus agrícola - MF292/4 | 30005 | 0.14 | 0.86 | 63.05 | 20.03 | 1 | 26.05
40420 | Carregadeira de pneus CAT - 950 F | 30007 | 0.5 | 0.5 | 168.23 | 71.85 | 1 | 120.04
40420 | Vassoura Mecânica Rebocável | 30017 | 0.14 | 0.86 | 6.18 | 4.28 | 1 | 4.54
40420 | Tanque est. asfalto (20.000L) | 30020 | 1 | 0 | 4.41 | 3.18 | 1 | 4.41
40420 | Caminhão Tanque 10.000L | 30040 | 1 | 0 | 112.14 | 37.03 | 1 | 112.14
40420 | Caminhão para lama asfáltica | 30041 | 1 | 0 | 139.15 | 51.52 | 1 | 139.15
40425 | Motoniveladora CAT 140 M | 30004 | 1 | 0 | 163.27 | 76.27 | 1 | 163.27
40425 | Carregadeira de pneus CAT - 950 F | 30007 | 0.44 | 0.56 | 168.23 | 71.85 | 1 | 114.25
40430 | Caminhão Basculante 10 m3 | 30037 | 1 | 0 | 105.84 | 32.3 | 1 | 105.84
40435 | Caminhão Distribuidor de asfalto | 30021 | 1 | 0 | 127.71 | 48.27 | 1 | 127.71
40440 | Caminhão Basculante 10 m3 | 30037 | 1 | 0 | 105.84 | 32.3 | 1 | 105.84
40445 | Motoniveladora CAT 140 M | 30004 | 0.05 | 0 | 163.27 | 76.27 | 1 | 8.16
40445 | Caminhão Basculante 10 m3 | 30037 | 1 | 0 | 105.84 | 32.3 | 1 | 105.84
40445 | Caminhão Tanque 10.000L | 30040 | 0.05 | 0 | 112.14 | 37.03 | 1 | 5.6
40450 | Caminhão Carroceria Madeira - 15 t | 30035 | 1 | 0 | 111.21 | 35.4 | 1 | 111.21
40455 | Caminhão Basculante 10 m3 | 30037 | 1 | 0 | 105.84 | 32.3 | 1 | 105.84
40460 | Caminhão Basculante 10 m3 | 30037 | 1 | 0 | 105.84 | 32.3 | 1 | 105.84
40465 | Fresadora 1000 mm | 30038 | 1 | 0 | 246.05 | 119.54 | 1 | 246.05
40465 | Caminhão Tanque 10.000L | 30040 | 0.1 | 0.9 | 112.14 | 37.03 | 1 | 44.54
40470 | Fresadora 1000 mm | 30038 | 1 | 0 | 246.05 | 119.54 | 1 | 246.05
40470 | Caminhão Tanque 10.000L | 30040 | 0.1 | 0.9 | 112.14 | 37.03 | 1 | 44.54
40475 | Fresadora 2000 mm | 30019 | 1 | 0 | 497.63 | 212.43 | 1 | 497.63
40475 | Caminhão Tanque 10.000L | 30040 | 0.2 | 0.8 | 112.14 | 37.03 | 1 | 52.05
40600 | Motoniveladora 120 H | 30046 | 1 | 0 | 127.72 | 59.48 | 1 | 127.72
40605 | Carregadeira de pneus CAT - 950 F | 30007 | 1 | 0 | 168.23 | 71.85 | 1 | 168.23
40610 | Caminhão Basculante 10 m3 | 30037 | 1 | 0 | 105.84 | 32.3 | 1 | 105.84
40615 | Motoniveladora CAT 140 M | 30004 | 1 | 0 | 163.27 | 76.27 | 1 | 163.27
40615 | Carregadeira de pneus CAT - 924 F | 30010 | 0.71 | 0.29 | 112.6 | 50.89 | 1 | 94.7
40615 | Motoniveladora 120 H | 30046 | 0.2 | 0 | 127.72 | 59.48 | 1 | 25.54
40620 | Caminhão Basculante 10 m3 | 30037 | 1 | 0 | 105.84 | 32.3 | 1 | 105.84
40620 | Caminhão Tanque 10.000L | 30040 | 0.15 | 0 | 112.14 | 37.03 | 1 | 16.82
40625 | Motoniveladora CAT 140 M | 30004 | 0.38 | 0.62 | 163.27 | 76.27 | 1 | 109.33
40625 | Trator de pneus agrícola - MF292/4 | 30005 | 0.53 | 0.47 | 63.05 | 20.03 | 1 | 42.83
40625 | Rolo Pé de Carneiro Autoprop. CA-25 | 30009 | 1 | 0 | 119.96 | 52.25 | 1 | 119.96
40625 | Grade de Disco - 24x24 | 30013 | 0.53 | 0.47 | 2.81 | 1.95 | 1 | 2.4
40625 | Caminhão Tanque 10.000L | 30040 | 0.79 | 0.21 | 112.14 | 37.03 | 3 | 289.1
40630 | Motoniveladora CAT 140 M | 30004 | 0.33 | 0.67 | 163.27 | 76.27 | 1 | 104.98
40630 | Trator de pneus agrícola - MF292/4 | 30005 | 0.45 | 0.55 | 63.05 | 20.03 | 1 | 39.38
40630 | Rolo Pé de Carneiro Autoprop. CA-25 | 30009 | 1 | 0 | 119.96 | 52.25 | 1 | 119.96
40630 | Grade de Disco - 24x24 | 30013 | 0.45 | 0.55 | 2.81 | 1.95 | 1 | 2.33
40630 | Caminhão Tanque 10.000L | 30040 | 0.71 | 0.29 | 112.14 | 37.03 | 2 | 180.71
40635 | Motoniveladora CAT 140 M | 30004 | 0.69 | 0.31 | 163.27 | 76.27 | 1 | 136.3
40635 | Trator de pneus agrícola - MF292/4 | 30005 | 0.5 | 0.5 | 63.05 | 20.03 | 1 | 41.54
40635 | Rolo Pé de Carneiro Autoprop. CA-25 | 30009 | 1 | 0 | 119.96 | 52.25 | 1 | 119.96
40635 | Grade de Disco - 24x24 | 30013 | 0.5 | 0.5 | 2.81 | 1.95 | 1 | 2.38
40635 | Caminhão Tanque 10.000L | 30040 | 0.6 | 0.4 | 112.14 | 37.03 | 1 | 82.09
40638 | Trator Esteira c/ lâmina CAT D8 | 30001 | 1 | 0 | 346.01 | 151.11 | 1 | 346.01
40638 | Carregadeira de pneus CAT - 950 F | 30007 | 0.77 | 0.23 | 168.23 | 71.85 | 1 | 146.06
40639 | Trator Esteira c/ lâmina CAT D8 | 30001 | 1 | 0 | 346.01 | 151.11 | 1 | 346.01
40639 | Carregadeira de pneus CAT - 950 F | 30007 | 0.77 | 0.23 | 168.23 | 71.85 | 1 | 146.06
40640 | Caminhão Basculante 10 m3 | 30037 | 1 | 0 | 105.84 | 32.3 | 1 | 105.84
40640 | Caminhão Tanque 10.000L | 30040 | 0.15 | 0 | 112.14 | 37.03 | 1 | 16.82
40645 | Motoniveladora CAT 140 M | 30004 | 0.69 | 0.31 | 163.27 | 76.27 | 1 | 136.3
40645 | Trator de pneus agrícola - MF292/4 | 30005 | 0.37 | 0.63 | 63.05 | 20.03 | 1 | 35.94
40645 | Rolo Pé de Carneiro Autoprop. CA-25 | 30009 | 1 | 0 | 119.96 | 52.25 | 1 | 119.96
40645 | Grade de Disco - 24x24 | 30013 | 0.37 | 0.63 | 2.81 | 1.95 | 1 | 2.26
40645 | Rolo liso vibrat. autoprop. - CA 25 | 30014 | 0.14 | 0.86 | 114.51 | 50.87 | 1 | 59.77
40645 | Caminhão Tanque 10.000L | 30040 | 0.55 | 0.45 | 112.14 | 37.03 | 1 | 78.34
40650 | Motoniveladora CAT 140 M | 30004 | 0.92 | 0.08 | 163.27 | 76.27 | 1 | 156.31
40650 | Trator de pneus agrícola - MF292/4 | 30005 | 0.56 | 0.44 | 63.05 | 20.03 | 1 | 44.12
40650 | Rolo Pé de Carneiro Autoprop. CA-25 | 30009 | 1 | 0 | 119.96 | 52.25 | 1 | 119.96
40650 | Grade de Disco - 24x24 | 30013 | 0.56 | 0.44 | 2.81 | 1.95 | 1 | 2.43
40650 | Rolo liso vibrat. autoprop. - CA 25 | 30014 | 0.14 | 0.86 | 114.51 | 50.87 | 1 | 59.77
40650 | Caminhão Carroceria Madeira - 15 t | 30035 | 1 | 0 | 111.21 | 35.4 | 1 | 111.21
40650 | Caminhão Tanque 10.000L | 30040 | 0.61 | 0.39 | 112.14 | 37.03 | 1 | 82.84
40655 | Trator de pneus agrícola - MF292/4 | 30005 | 0.47 | 0.53 | 63.05 | 20.03 | 1 | 40.24
40655 | Vassoura Mecânica Rebocável | 30017 | 0.47 | 0.53 | 6.18 | 4.28 | 1 | 5.17
40655 | Tanque est. asfalto (20.000L) | 30020 | 1 | 0 | 4.41 | 3.18 | 1 | 4.41
40655 | Caminhão Distribuidor de asfalto | 30021 | 1 | 0 | 127.71 | 48.27 | 1 | 127.71
40655 | Caminhão Tanque 10.000L | 30040 | 0.05 | 0 | 112.14 | 37.03 | 1 | 5.6
40660 | Trator de pneus agrícola - MF292/4 | 30005 | 0.47 | 0.53 | 63.05 | 20.03 | 1 | 40.24
40660 | Vassoura Mecânica Rebocável | 30017 | 0.47 | 0.53 | 6.18 | 4.28 | 1 | 5.17
40660 | Tanque est. asfalto (20.000L) | 30020 | 1 | 0 | 4.41 | 3.18 | 1 | 4.41
40660 | Caminhão Distribuidor de asfalto | 30021 | 1 | 0 | 127.71 | 48.27 | 1 | 127.71
40665 | Trator de pneus agrícola - MF292/4 | 30005 | 0.09 | 0.91 | 63.05 | 20.03 | 1 | 23.9
40665 | Carregadeira de pneus CAT - 924 F | 30010 | 0.1 | 0 | 112.6 | 50.89 | 1 | 11.26
40665 | Rolo liso Tanden - 6/8 t - CA-15 | 30012 | 0.34 | 0.66 | 86.21 | 42.1 | 1 | 57.09
40665 | Vassoura Mecânica Rebocável | 30017 | 0.09 | 0.91 | 6.18 | 4.28 | 1 | 4.45
40665 | Distribuidor de Agreg. Rebocável | 30018 | 1 | 0 | 5.33 | 3.79 | 1 | 5.33
40665 | Tanque est. asfalto (20.000L) | 30020 | 1 | 0 | 4.41 | 3.18 | 1 | 4.41
40665 | Caminhão Distribuidor de asfalto | 30021 | 0.83 | 0.17 | 127.71 | 48.27 | 1 | 114.2
40665 | Caminhão Basculante 10 m3 | 30037 | 1 | 0 | 105.84 | 32.3 | 1 | 105.84
40670 | Carregadeira de pneus CAT - 924 F | 30010 | 0.1 | 0 | 112.6 | 50.89 | 1 | 11.26
40670 | Rolo liso Tanden - 6/8 t - CA-15 | 30012 | 0.22 | 0.78 | 86.21 | 42.1 | 1 | 51.8
40670 | Distribuidor de Agreg. Rebocável | 30018 | 1 | 0 | 5.33 | 3.79 | 1 | 5.33
40670 | Tanque est. asfalto (20.000L) | 30020 | 1 | 0 | 4.41 | 3.18 | 1 | 4.41
40670 | Caminhão Distribuidor de asfalto | 30021 | 0.34 | 0.66 | 127.71 | 48.27 | 1 | 75.27
40670 | Caminhão Basculante 10 m3 | 30037 | 1 | 0 | 105.84 | 32.3 | 1 | 105.84
40675 | Trator de pneus agrícola - MF292/4 | 30005 | 0.2 | 0.8 | 63.05 | 20.03 | 1 | 28.63
40675 | Carregadeira de pneus CAT - 950 F | 30007 | 1 | 0 | 168.23 | 71.85 | 1 | 168.23
40675 | Rolo liso Tanden - 6/8 t - CA-15 | 30012 | 0.42 | 0.58 | 86.21 | 42.1 | 1 | 60.62
40675 | Rolo Compac. Pneus Autoprop. SP 8000 | 30015 | 0.61 | 0.39 | 90.01 | 36.03 | 1 | 68.95
40675 | Vassoura Mecânica Rebocável | 30017 | 0.2 | 0.89 | 6.18 | 4.28 | 1 | 5.04
40675 | Tanque est. asfalto (20.000L) | 30020 | 1 | 0 | 4.41 | 3.18 | 1 | 4.41
40675 | Aquecedor de fluído térmico c/ caldeira | 30022 | 1 | 0 | 26.57 | 15.29 | 1 | 26.57
40675 | Vibroacabadora de Asfalto | 30023 | 0.54 | 0.46 | 146.87 | 75.21 | 1 | 113.9
40675 | Usina de Asfalto Grav. 40/60 T/H | 30025 | 1 | 0 | 337.21 | 86.13 | 1 | 337.21
40675 | Grupo Gerador 150 Kva | 30043 | 1 | 0 | 65.78 | 4.32 | 1 | 65.78
40680 | Trator de pneus agrícola - MF292/4 | 30005 | 0.2 | 0.8 | 63.05 | 20.03 | 1 | 28.63
40680 | Carregadeira de pneus CAT - 950 F | 30007 | 0.8 | 0.2 | 168.23 | 71.85 | 1 | 148.95
40680 | Rolo liso Tanden - 6/8 t - CA-15 | 30012 | 0.66 | 0.34 | 86.21 | 42.1 | 1 | 71.21
40680 | Rolo Compac. Pneus Autoprop. SP 8000 | 30015 | 0.95 | 0.05 | 90.01 | 36.03 | 1 | 87.31
40680 | Vassoura Mecânica Rebocável | 30017 | 0.2 | 0.8 | 6.18 | 4.28 | 1 | 4.66
40680 | Tanque est. asfalto (20.000L) | 30020 | 1 | 0 | 4.41 | 3.18 | 1 | 4.41
40680 | Vibroacabadora de Asfalto | 30023 | 0.84 | 0.16 | 146.87 | 75.21 | 1 | 135.4
40680 | Usina Pré-misturado a frio 60/100 T/H | 30024 | 1 | 0 | 43.05 | 12.18 | 1 | 43.05
40680 | Grupo Gerador 150 Kva | 30043 | 1 | 0 | 65.78 | 4.32 | 1 | 65.78
40695 | Trator de pneus agrícola - MF292/4 | 30005 | 0.18 | 0.82 | 63.05 | 20.03 | 1 | 27.77
40695 | Carregadeira de pneus CAT - 924 F | 30010 | 0.5 | 0.5 | 112.6 | 50.89 | 1 | 81.74
40695 | Vassoura Mecânica Rebocável | 30017 | 0.18 | 0.82 | 6.18 | 4.28 | 1 | 4.62
40695 | Tanque est. asfalto (20.000L) | 30020 | 1 | 0 | 4.41 | 3.18 | 1 | 4.41
40695 | Caminhão Tanque 10.000L | 30040 | 1 | 0 | 112.14 | 37.03 | 1 | 112.14
40695 | Caminhão para lama asfáltica | 30041 | 1 | 0 | 139.15 | 51.52 | 1 | 139.15
40700 | Trator de pneus agrícola - MF292/4 | 30005 | 0.14 | 0.86 | 63.05 | 20.03 | 1 | 26.05
40700 | Carregadeira de pneus CAT - 950 F | 30007 | 0.5 | 0.5 | 168.23 | 71.85 | 1 | 120.04
40700 | Vassoura Mecânica Rebocável | 30017 | 0.14 | 0.86 | 6.18 | 4.28 | 1 | 4.54
40700 | Tanque est. asfalto (20.000L) | 30020 | 1 | 0 | 4.41 | 3.18 | 1 | 4.41
40700 | Caminhão Tanque 10.000L | 30040 | 1 | 0 | 112.14 | 37.03 | 1 | 112.14
40700 | Caminhão para lama asfáltica | 30041 | 1 | 0 | 139.15 | 51.52 | 1 | 139.15
40705 | Caminhão Distribuidor de asfalto | 30021 | 1 | 0 | 127.71 | 48.27 | 1 | 127.71
40710 | Caminhão Basculante 10 m3 | 30037 | 1 | 0 | 105.84 | 32.3 | 1 | 105.84
40715 | Caminhão Basculante 10 m3 | 30037 | 1 | 0 | 105.84 | 32.3 | 1 | 105.84
40815 | Caminhão Carroceria Madeira - 15 t | 30035 | 1 | 0 | 111.21 | 35.4 | 1 | 111.21
40815 | Máquina de Demarcar Faixas Autoprop. | 30049 | 1 | 0 | 74.62 | 43.95 | 1 | 74.62
40820 | Caminhão Carroceria Madeira - 15 t | 30035 | 1 | 0 | 111.21 | 35.4 | 1 | 111.21
40820 | Maq. de demarcar faixas à quente | 30050 | 1 | 0 | 83.2 | 49.04 | 1 | 83.2
40820 | Fusor | 30051 | 1 | 0 | 36.48 | 24.09 | 1 | 36.48
40825 | Caminhão Carroceria Madeira - 15 t | 30035 | 1 | 0 | 111.21 | 35.4 | 1 | 111.21
40825 | Fusor | 30051 | 1 | 0 | 36.48 | 24.09 | 1 | 36.48
40830 | Caminhão Carroceria Madeira - 15 t | 30035 | 1 | 0 | 111.21 | 35.4 | 1 | 111.21
40830 | Grupo Gerador 2,5 a 3,0 Kva | 30044 | 1 | 0 | 2.23 | 0.42 | 1 | 2.23
40830 | Martelo perfurador / rompedor | 30052 | 1 | 0 | 1.28 | 0.55 | 2 | 2.56
40835 | Caminhão Carroceria Madeira - 15 t | 30035 | 1 | 0 | 111.21 | 35.4 | 1 | 111.21
40835 | Grupo Gerador 2,5 a 3,0 Kva | 30044 | 1 | 0 | 2.23 | 0.42 | 1 | 2.23
40835 | Martelo perfurador / rompedor | 30052 | 1 | 0 | 1.28 | 0.55 | 2 | 2.56
40840 | Caminhão Carroceria Madeira - 15 t | 30035 | 1 | 0 | 111.21 | 35.4 | 1 | 111.21
40840 | Grupo Gerador 2,5 a 3,0 Kva | 30044 | 1 | 0 | 2.23 | 0.42 | 1 | 2.23
40840 | Martelo perfurador / rompedor | 30052 | 1 | 0 | 1.28 | 0.55 | 2 | 2.56
40845 | Caminhão Carroceria Madeira - 15 t | 30035 | 1 | 0 | 111.21 | 35.4 | 1 | 111.21
40845 | Grupo Gerador 2,5 a 3,0 Kva | 30044 | 1 | 0 | 2.23 | 0.42 | 1 | 2.23
40845 | Martelo perfurador / rompedor | 30052 | 1 | 0 | 1.28 | 0.55 | 2 | 2.56
40850 | Caminhão Carroceria Madeira - 15 t | 30035 | 0.5 | 0.5 | 111.21 | 35.4 | 1 | 73.3
40855 | Caminhão Carroceria Madeira - 15 t | 30035 | 0.5 | 0.5 | 111.21 | 35.4 | 1 | 73.3
40856 | Caminhão Carroceria Madeira - 15 t | 30035 | 0.5 | 0.5 | 111.21 | 35.4 | 1 | 73.3
40865 | Caminhão Tanque 10.000L | 30040 | 0.01 | 0 | 112.14 | 37.03 | 1 | 1.12
40870 | Caminhão Tanque 10.000L | 30040 | 0.01 | 0 | 112.14 | 37.03 | 1 | 1.12
40875 | Equip. p/ hidrosemeadura (5.500l) | 30053 | 1 | 0 | 153.6 | 71.27 | 1 | 153.6
40885 | Caminhão Carroceria Madeira - 15 t | 30035 | 1 | 0 | 111.21 | 35.4 | 1 | 111.21
41215 | Soquete vibratório | 30048 | 0.5 | 0 | 5.69 | 2.38 | 1 | 2.84
41220 | Soquete vibratório | 30048 | 0.5 | 0 | 5.69 | 2.38 | 1 | 2.84
41245 | Caminhão Basculante 6 m3 | 30036 | 0.3 | 0.7 | 88.27 | 29.85 | 1 | 47.37
41245 | Máquina de meio-fio(Maq-Fio) | 30054 | 1 | 0 | 18.45 | 14.68 | 1 | 18.45
41250 | Caminhão Basculante 6 m3 | 30036 | 0.5 | 0.5 | 88.27 | 29.85 | 1 | 59.06
41250 | Máquina de meio-fio(Maq-Fio) | 30054 | 1 | 0 | 18.45 | 14.68 | 1 | 18.45
41285 | Motoniveladora 120 H | 30046 | 1 | 0 | 127.72 | 59.48 | 1 | 127.72
41295 | Escavadeira FIAT E 215 LT | 30011 | 1 | 0 | 122.03 | 58.24 | 1 | 122.03
41800 | Carregadeira de pneus CAT - 924 F | 30010 | 1 | 0 | 112.6 | 50.89 | 1 | 112.6
41810 | Carregadeira de pneus CAT - 950 F | 30007 | 0.1 | 0 | 168.23 | 71.85 | 1 | 16.82
41815 | Carregadeira de pneus CAT - 950 F | 30007 | 0.1 | 0 | 168.23 | 71.85 | 1 | 16.82
41820 | Carregadeira de pneus CAT - 950 F | 30007 | 0.1 | 0 | 168.23 | 71.85 | 1 | 16.82
41825 | Carregadeira de pneus CAT - 950 F | 30007 | 0.1 | 0 | 168.23 | 71.85 | 1 | 16.82
41830 | Carregadeira de pneus CAT - 950 F | 30007 | 0.2 | 0 | 168.23 | 71.85 | 1 | 33.64
41835 | Carregadeira de pneus CAT - 950 F | 30007 | 0.2 | 0 | 168.23 | 71.85 | 1 | 33.64
41840 | Carregadeira de pneus CAT - 950 F | 30007 | 0.3 | 0 | 168.23 | 71.85 | 1 | 50.46
42400 | Carrinho de mão 80L | 30033 | 1 | 0 | 0.08 | 0.05 | 2 | 0.16
42400 | Soquete vibratório | 30048 | 0.2 | 0.8 | 5.69 | 2.38 | 1 | 3.04
42405 | Compressor de ar 250 pcm | 30026 | 0.3 | 0.7 | 36.21 | 6.11 | 1 | 15.14
42405 | Perfuratriz Manual 24kg | 30028 | 0.3 | 0.7 | 0.86 | 0.5 | 1 | 0.6
42405 | Carrinho de mão 80L | 30033 | 1 | 0 | 0.08 | 0.05 | 2 | 0.16
42415 | Trator de pneus agrícola - MF292/4 | 30005 | 1 | 0 | 63.05 | 20.03 | 1 | 63.05
42415 | Roçadeira de arrasto ROAT 2 | 30006 | 1 | 0 | 2.14 | 1.56 | 1 | 2.14
42425 | Carrinho de mão 80L | 30033 | 1 | 0 | 0.08 | 0.05 | 3 | 0.24
42430 | Carrinho de mão 80L | 30033 | 1 | 0 | 0.08 | 0.05 | 3 | 0.24
42440 | Caminhão Carroceria Madeira - 15 t | 30035 | 0.3 | 0.7 | 111.21 | 35.4 | 1 | 58.14
42445 | Carrinho de mão 80L | 30033 | 1 | 0 | 0.08 | 0.05 | 2 | 0.16
42450 | Caminhão Basculante 6 m3 | 30036 | 0.5 | 0.5 | 88.27 | 29.85 | 1 | 59.06
42455 | Carregadeira de pneus CAT - 924 F | 30010 | 0.48 | 0.52 | 112.6 | 50.89 | 1 | 80.51
42455 | Caminhão Basculante 6 m3 | 30036 | 1 | 0 | 88.27 | 29.85 | 1 | 88.27
42460 | Caminhão Basculante 6 m3 | 30036 | 0.2 | 0.8 | 88.27 | 29.85 | 1 | 41.53
42460 | Soquete vibratório | 30048 | 0.7 | 0.3 | 5.69 | 2.38 | 1 | 4.69
42465 | Trator Esteiras CAT D-6 | 30000 | 0.5 | 0.5 | 157.44 | 71.82 | 1 | 114.63
42465 | Motoniveladora CAT 140 M | 30004 | 0.5 | 0.5 | 163.27 | 76.27 | 1 | 119.77
42465 | Trator de pneus agrícola - MF292/4 | 30005 | 0.5 | 0.5 | 63.05 | 20.03 | 1 | 41.54
42465 | Rolo Pé de Carneiro Autoprop. CA-25 | 30009 | 0.5 | 0.5 | 119.96 | 52.25 | 1 | 86.1
42465 | Carregadeira de pneus CAT - 924 F | 30010 | 0.5 | 0.5 | 112.6 | 50.89 | 1 | 81.74
42465 | Grade de Disco - 24x24 | 30013 | 0.5 | 0.5 | 2.81 | 1.95 | 1 | 2.38
42465 | Caminhão Tanque 10.000L | 30040 | 0.5 | 0.5 | 112.14 | 37.03 | 1 | 74.58
42470 | Compressor de ar 250 pcm | 30026 | 0.5 | 0.5 | 36.21 | 6.11 | 1 | 21.16
42470 | Perfuratriz Manual 24kg | 30028 | 0.5 | 0.5 | 0.86 | 0.5 | 1 | 0.68
42475 | Caminhão Carroceria Madeira - 15 t | 30035 | 0.3 | 0.7 | 111.21 | 35.4 | 1 | 58.14
42480 | Caminhão Carroceria Madeira - 15 t | 30035 | 0.15 | 0.85 | 111.21 | 35.4 | 1 | 46.77
42485 | Caminhão Carroceria Madeira - 15 t | 30035 | 0.3 | 0.7 | 111.21 | 35.4 | 1 | 58.14
42490 | Carregadeira de pneus CAT - 950 F | 30007 | 0.8 | 0.2 | 168.23 | 71.85 | 1 | 148.95
42490 | Tanque est. asfalto (20.000L) | 30020 | 1 | 0 | 4.41 | 3.18 | 1 | 4.41
42490 | Usina Pré-misturado a frio 60/100 T/H | 30024 | 1 | 0 | 43.05 | 12.18 | 1 | 43.05
42490 | Grupo Gerador 150 Kva | 30043 | 1 | 0 | 65.78 | 4.32 | 1 | 65.78
42495 | Carregadeira de pneus CAT - 950 F | 30007 | 0.51 | 0.49 | 168.23 | 71.85 | 1 | 121
42495 | Tanque est. asfalto (20.000L) | 30020 | 1 | 0 | 4.41 | 3.18 | 1 | 4.41
42495 | Aquecedor de fluído térmico c/ caldeira | 30022 | 1 | 0 | 26.57 | 15.29 | 1 | 26.57
42495 | Usina de Asfalto Grav. 40/60 T/H | 30025 | 1 | 0 | 337.21 | 86.13 | 1 | 337.21
42495 | Grupo Gerador 150 Kva | 30043 | 1 | 0 | 65.78 | 4.32 | 1 | 65.78
42815 | Betomeira de 320L - Diesel | 30031 | 1 | 0 | 5.73 | 1.56 | 1 | 5.73
42815 | Carrinho de mão 80L | 30033 | 1 | 0 | 0.08 | 0.05 | 3 | 0.24
42820 | Compressor de ar 250 pcm | 30026 | 1 | 0 | 36.21 | 6.11 | 1 | 36.21
42820 | Perfuratriz Manual 24kg | 30028 | 1 | 0 | 0.86 | 0.5 | 1 | 0.86
42825 | Compressor de ar 250 pcm | 30026 | 1 | 0 | 36.21 | 6.11 | 1 | 36.21
42825 | Perfuratriz Manual 24kg | 30028 | 1 | 0 | 0.86 | 0.5 | 2 | 1.72
42830 | Betomeira de 320L - Diesel | 30031 | 1 | 0 | 5.73 | 1.56 | 1 | 5.73
42830 | Carrinho de mão 80L | 30033 | 1 | 0 | 0.08 | 0.05 | 1 | 0.08
42835 | Betomeira de 320L - Diesel | 30031 | 1 | 0 | 5.73 | 1.56 | 1 | 5.73
42835 | Carrinho de mão 80L | 30033 | 1 | 0 | 0.08 | 0.05 | 3 | 0.24
42835 | Vibrador de imersão 45mm | 30034 | 1 | 0 | 1.31 | 0.19 | 2 | 2.62
42860 | Motoniveladora 120 H | 30046 | 0.1 | 0 | 127.72 | 59.48 | 1 | 12.77
47019 | Betomeira de 320L - Diesel | 30031 | 1 | 0 | 5.73 | 1.56 | 1 | 5.73
47019 | Carrinho de mão 80L | 30033 | 1 | 0 | 0.08 | 0.05 | 3 | 0.24
47020 | Serra circular 12" | 30047 | 0.5 | 0.5 | 2.37 | 0.21 | 1 | 1.29
47021 | Serra circular 12" | 30047 | 1 | 0 | 2.37 | 0.21 | 1 | 2.37
47022 | Retro Escavadeira de pneus - MF 86HFR | 30008 | 0.19 | 0.81 | 56.69 | 24.22 | 1 | 30.38
47022 | Carregadeira de pneus CAT - 924 F | 30010 | 0.14 | 0.86 | 112.6 | 50.89 | 1 | 59.52
47022 | Compressor de ar 350 pcm | 30027 | 1 | 0 | 48.57 | 7.16 | 1 | 48.57
47022 | Perfuratriz Manual 24kg | 30028 | 0.1 | 0 | 0.86 | 0.5 | 8 | 0.68
47022 | Caminhão Basculante 10 m3 | 30037 | 0.14 | 0.86 | 105.84 | 32.3 | 1 | 42.59
47023 | Retro Escavadeira de pneus - MF 86HFR | 30008 | 1 | 0 | 56.69 | 24.22 | 1 | 56.69
47023 | Carregadeira de pneus CAT - 924 F | 30010 | 0.63 | 0.37 | 112.6 | 50.89 | 1 | 89.76
47023 | Caminhão Basculante 6 m3 | 30036 | 0.63 | 0.37 | 88.27 | 29.85 | 1 | 66.65
47024 | Betomeira de 320L - Diesel | 30031 | 0.2 | 0.8 | 5.73 | 1.56 | 1 | 2.39
47024 | Inst. fab. guarda-corpo | 30045 | 0.5 | 0.5 | 3.82 | 1.81 | 1 | 2.81
47025 | Betomeira de 320L - Diesel | 30031 | 1 | 0 | 5.73 | 1.56 | 1 | 5.73
47025 | Carrinho de mão 80L | 30033 | 1 | 0 | 0.08 | 0.05 | 3 | 0.24
47026 | Caminhão Carroceria Madeira - 15 t | 30035 | 0.15 | 0.85 | 111.21 | 35.4 | 1 | 46.77
47029 | Trator de pneus agrícola - MF292/4 | 30005 | 0.18 | 0.82 | 63.05 | 20.03 | 1 | 27.77
47029 | Carregadeira de pneus CAT - 924 F | 30010 | 0.5 | 0.5 | 112.6 | 50.89 | 1 | 81.74
47029 | Vassoura Mecânica Rebocável | 30017 | 0.18 | 0.82 | 6.18 | 4.28 | 1 | 4.62
47029 | Tanque est. asfalto (20.000L) | 30020 | 1 | 0 | 4.41 | 3.18 | 1 | 4.41
47029 | Equip. Distr. de L.A.Rupt. contr.-acoplado em CM | 30030 | 1 | 0 | 222.74 | 93.92 | 1 | 222.74
47029 | Caminhão Tanque 10.000L | 30040 | 1 | 0 | 112.14 | 37.03 | 1 | 112.14

## src_mao de obra
servico | mao de obra | codigo | eq, salarial | sal, hora | consumo | custo horario
40005 | Encarregado de serviço | 20002 | 3.3 | 15.66 | 0.4 | 6.26
40005 | Ajudante | 20003 | 1.7 | 8.07 | 2 | 16.14
40010 | Encarregado de serviço | 20002 | 3.3 | 15.66 | 0.4 | 6.26
40010 | Ajudante | 20003 | 1.7 | 8.07 | 2 | 16.14
40015 | Encarregado de serviço | 20002 | 3.3 | 15.66 | 0.2 | 3.13
40015 | Ajudante | 20003 | 1.7 | 8.07 | 1 | 8.07
40025 | Encarregado de serviço | 20002 | 3.3 | 15.66 | 0.5 | 7.83
40025 | Ajudante | 20003 | 1.7 | 8.07 | 3 | 24.21
40030 | Encarregado de serviço | 20002 | 3.3 | 15.66 | 0.5 | 7.83
40030 | Ajudante | 20003 | 1.7 | 8.07 | 3 | 24.21
40045 | Encarregado de serviço | 20002 | 3.3 | 15.66 | 0.5 | 7.83
40045 | Ajudante | 20003 | 1.7 | 8.07 | 3 | 24.21
40045 | Operador de compressor | 20011 | 2.7 | 12.81 | 1 | 12.81
40045 | Blaster | 20014 | 4.1 | 19.46 | 1 | 19.46
40045 | Marteleiro | 20021 | 2.4 | 11.39 | 8 | 91.12
40050 | Encarregado de serviço | 20002 | 3.3 | 15.66 | 0.5 | 7.83
40050 | Ajudante | 20003 | 1.7 | 8.07 | 2 | 16.14
40080 | Encarregado de serviço | 20002 | 3.3 | 15.66 | 0.5 | 7.83
40080 | Ajudante | 20003 | 1.7 | 8.07 | 3 | 24.21
40085 | Encarregado de serviço | 20002 | 3.3 | 15.66 | 0.5 | 7.83
40085 | Ajudante | 20003 | 1.7 | 8.07 | 3 | 24.21
40090 | Encarregado de serviço | 20002 | 3.3 | 15.66 | 0.1 | 1.56
40090 | Ajudante | 20003 | 1.7 | 8.07 | 3 | 24.21
40095 | Encarregado de serviço | 20002 | 3.3 | 15.66 | 0.5 | 7.83
40095 | Ajudante | 20003 | 1.7 | 8.07 | 2 | 16.14
40100 | Encarregado de serviço | 20002 | 3.3 | 15.66 | 0.5 | 7.83
40100 | Ajudante | 20003 | 1.7 | 8.07 | 2 | 16.14
40300 | Encarregado de serviço | 20002 | 3.3 | 15.66 | 0.5 | 7.83
40300 | Ajudante | 20003 | 1.7 | 8.07 | 2 | 16.14
40305 | Encarregado de serviço | 20002 | 3.3 | 15.66 | 0.5 | 7.83
40305 | Ajudante | 20003 | 1.7 | 8.07 | 2 | 16.14
40310 | Encarregado de serviço | 20002 | 3.3 | 15.66 | 0.5 | 7.83
40310 | Ajudante | 20003 | 1.7 | 8.07 | 4 | 32.28
40310 | Gredista | 20013 | 2.4 | 11.39 | 1 | 11.39
40315 | Encarregado de serviço | 20002 | 3.3 | 15.66 | 0.5 | 7.83
40315 | Ajudante | 20003 | 1.7 | 8.07 | 2 | 16.14
40316 | Encarregado de serviço | 20002 | 3.3 | 15.66 | 0.5 | 7.83
40316 | Ajudante | 20003 | 1.7 | 8.07 | 2 | 16.14
40335 | Encarregado de serviço | 20002 | 3.3 | 15.66 | 0.5 | 7.83
40335 | Ajudante | 20003 | 1.7 | 8.07 | 6 | 48.42
40335 | Gredista | 20013 | 2.4 | 11.39 | 1 | 11.39
40340 | Encarregado de serviço | 20002 | 3.3 | 15.66 | 0.5 | 7.83
40340 | Ajudante | 20003 | 1.7 | 8.07 | 6 | 48.42
40340 | Gredista | 20013 | 2.4 | 11.39 | 1 | 11.39
40345 | Encarregado de serviço | 20002 | 3.3 | 15.66 | 0.5 | 7.83
40345 | Ajudante | 20003 | 1.7 | 8.07 | 9 | 72.63
40345 | Operador de usina de asfalto I | 20008 | 3.7 | 17.56 | 1 | 17.56
40345 | Gredista | 20013 | 2.4 | 11.39 | 1 | 11.39
40350 | Encarregado de serviço | 20002 | 3.3 | 15.66 | 1 | 15.66
40350 | Ajudante | 20003 | 1.7 | 8.07 | 12 | 96.84
40350 | Gredista | 20013 | 2.4 | 11.39 | 1 | 11.39
40355 | Encarregado de serviço | 20002 | 3.3 | 15.66 | 0.5 | 7.83
40355 | Ajudante | 20003 | 1.7 | 8.07 | 9 | 72.63
40355 | Operador de usina de asfalto I | 20008 | 3.7 | 17.56 | 1 | 17.56
40355 | Gredista | 20013 | 2.4 | 11.39 | 1 | 11.39
40360 | Encarregado de serviço | 20002 | 3.3 | 15.66 | 0.5 | 7.83
40360 | Ajudante | 20003 | 1.7 | 8.07 | 9 | 72.63
40360 | Operador de usina de asfalto I | 20008 | 3.7 | 17.56 | 1 | 17.56
40360 | Gredista | 20013 | 2.4 | 11.39 | 1 | 11.39
40365 | Encarregado de serviço | 20002 | 3.3 | 15.66 | 0.5 | 7.83
40365 | Ajudante | 20003 | 1.7 | 8.07 | 9 | 72.63
40365 | Operador de usina de asfalto I | 20008 | 3.7 | 17.56 | 1 | 17.56
40365 | Gredista | 20013 | 2.4 | 11.39 | 1 | 11.39
40370 | Encarregado de serviço | 20002 | 3.3 | 15.66 | 1 | 15.66
40370 | Ajudante | 20003 | 1.7 | 8.07 | 14 | 112.98
40370 | Gredista | 20013 | 2.4 | 11.39 | 1 | 11.39
40375 | Encarregado de serviço | 20002 | 3.3 | 15.66 | 1 | 15.66
40375 | Ajudante | 20003 | 1.7 | 8.07 | 13 | 104.91
40375 | Gredista | 20013 | 2.4 | 11.39 | 1 | 11.39
40380 | Encarregado de serviço | 20002 | 3.3 | 15.66 | 1 | 15.66
40380 | Ajudante | 20003 | 1.7 | 8.07 | 6 | 48.42
40385 | Encarregado de serviço | 20002 | 3.3 | 15.66 | 1 | 15.66
40385 | Ajudante | 20003 | 1.7 | 8.07 | 6 | 48.42
40390 | Encarregado de serviço | 20002 | 3.3 | 15.66 | 1 | 15.66
40390 | Ajudante | 20003 | 1.7 | 8.07 | 9 | 72.63
40395 | Encarregado de serviço | 20002 | 3.3 | 15.66 | 1 | 15.66
40395 | Ajudante | 20003 | 1.7 | 8.07 | 9 | 72.63
40400 | Encarregado de serviço | 20002 | 3.3 | 15.66 | 1 | 15.66
40400 | Ajudante | 20003 | 1.7 | 8.07 | 6 | 48.42
40405 | Encarregado de serviço | 20002 | 3.3 | 15.66 | 2 | 31.32
40405 | Ajudante | 20003 | 1.7 | 8.07 | 16 | 129.12
40405 | Operador de usina de asfalto I | 20008 | 3.7 | 17.56 | 1 | 17.56
40405 | Rasteleiro | 20023 | 2.4 | 11.39 | 6 | 68.34
40410 | Encarregado de serviço | 20002 | 3.3 | 15.66 | 2 | 31.32
40410 | Ajudante | 20003 | 1.7 | 8.07 | 14 | 112.98
40410 | Operador de usina de asfalto I | 20008 | 3.7 | 17.56 | 1 | 17.56
40410 | Rasteleiro | 20023 | 2.4 | 11.39 | 6 | 68.34
40415 | Encarregado de serviço | 20002 | 3.3 | 15.66 | 1 | 15.66
40415 | Ajudante | 20003 | 1.7 | 8.07 | 10 | 80.7
40420 | Encarregado de serviço | 20002 | 3.3 | 15.66 | 1 | 15.66
40420 | Ajudante | 20003 | 1.7 | 8.07 | 10 | 80.7
40425 | Encarregado de serviço | 20002 | 3.3 | 15.66 | 1 | 15.66
40425 | Ajudante | 20003 | 1.7 | 8.07 | 2 | 16.14
40465 | Encarregado de serviço | 20002 | 3.3 | 15.66 | 1 | 15.66
40465 | Ajudante | 20003 | 1.7 | 8.07 | 7 | 56.49
40470 | Encarregado de serviço | 20002 | 3.3 | 15.66 | 1 | 15.66
40470 | Ajudante | 20003 | 1.7 | 8.07 | 7 | 56.49
40475 | Encarregado de serviço | 20002 | 3.3 | 15.66 | 1 | 15.66
40475 | Ajudante | 20003 | 1.7 | 8.07 | 7 | 56.49
40600 | Encarregado de serviço | 20002 | 3.3 | 15.66 | 0.4 | 6.26
40600 | Ajudante | 20003 | 1.7 | 8.07 | 2 | 16.14
40605 | Encarregado de serviço | 20002 | 3.3 | 15.66 | 0.2 | 3.13
40605 | Ajudante | 20003 | 1.7 | 8.07 | 1 | 8.07
40615 | Encarregado de serviço | 20002 | 3.3 | 15.66 | 0.5 | 7.83
40615 | Ajudante | 20003 | 1.7 | 8.07 | 2 | 16.14
40625 | Encarregado de serviço | 20002 | 3.3 | 15.66 | 0.5 | 7.83
40625 | Ajudante | 20003 | 1.7 | 8.07 | 3 | 24.21
40630 | Encarregado de serviço | 20002 | 3.3 | 15.66 | 0.5 | 7.83
40630 | Ajudante | 20003 | 1.7 | 8.07 | 3 | 24.21
40635 | Encarregado de serviço | 20002 | 3.3 | 15.66 | 0.5 | 7.83
40635 | Ajudante | 20003 | 1.7 | 8.07 | 4 | 32.28
40635 | Gredista | 20013 | 2.4 | 11.39 | 1 | 11.39
40638 | Encarregado de serviço | 20002 | 3.3 | 15.66 | 0.5 | 7.83
40638 | Ajudante | 20003 | 1.7 | 8.07 | 2 | 16.14
40639 | Encarregado de serviço | 20002 | 3.3 | 15.66 | 0.5 | 7.83
40639 | Ajudante | 20003 | 1.7 | 8.07 | 2 | 16.14
40645 | Encarregado de serviço | 20002 | 3.3 | 15.66 | 0.5 | 7.83
40645 | Ajudante | 20003 | 1.7 | 8.07 | 6 | 48.42
40645 | Gredista | 20013 | 2.4 | 11.39 | 1 | 11.39
40650 | Encarregado de serviço | 20002 | 3.3 | 15.66 | 1 | 15.66
40650 | Ajudante | 20003 | 1.7 | 8.07 | 12 | 96.84
40650 | Gredista | 20013 | 2.4 | 11.39 | 1 | 11.39
40655 | Encarregado de serviço | 20002 | 3.3 | 15.66 | 1 | 15.66
40655 | Ajudante | 20003 | 1.7 | 8.07 | 6 | 48.42
40660 | Encarregado de serviço | 20002 | 3.3 | 15.66 | 1 | 15.66
40660 | Ajudante | 20003 | 1.7 | 8.07 | 6 | 48.42
40665 | Encarregado de serviço | 20002 | 3.3 | 15.66 | 1 | 15.66
40665 | Ajudante | 20003 | 1.7 | 8.07 | 9 | 72.63
40670 | Encarregado de serviço | 20002 | 3.3 | 15.66 | 1 | 15.66
40670 | Ajudante | 20003 | 1.7 | 8.07 | 6 | 48.42
40675 | Encarregado de serviço | 20002 | 3.3 | 15.66 | 2 | 31.32
40675 | Ajudante | 20003 | 1.7 | 8.07 | 20 | 161.4
40675 | Operador de usina de asfalto I | 20008 | 3.7 | 17.56 | 1 | 17.56
40675 | Rasteleiro | 20023 | 2.4 | 11.39 | 6 | 68.34
40680 | Encarregado de serviço | 20002 | 3.3 | 15.66 | 2 | 31.32
40680 | Ajudante | 20003 | 1.7 | 8.07 | 18 | 145.26
40680 | Operador de usina de asfalto I | 20008 | 3.7 | 17.56 | 1 | 17.56
40680 | Rasteleiro | 20023 | 2.4 | 11.39 | 6 | 68.34
40685 | Ajudante | 20003 | 1.7 | 8.07 | 2 | 16.14
40685 | Pedreiro | 20017 | 2.4 | 11.39 | 1 | 11.39
40690 | Ajudante | 20003 | 1.7 | 8.07 | 1 | 8.07
40690 | Pedreiro | 20017 | 2.4 | 11.39 | 0.8 | 9.11
40695 | Encarregado de serviço | 20002 | 3.3 | 15.66 | 1 | 15.66
40695 | Ajudante | 20003 | 1.7 | 8.07 | 12 | 96.84
40700 | Encarregado de serviço | 20002 | 3.3 | 15.66 | 1 | 15.66
40700 | Ajudante | 20003 | 1.7 | 8.07 | 12 | 96.84
40800 | Encarregado de serviço | 20002 | 3.3 | 15.66 | 0.01 | 0.15
40800 | Ajudante | 20003 | 1.7 | 8.07 | 0.25 | 2.01
40805 | Encarregado de serviço | 20002 | 3.3 | 15.66 | 0.05 | 0.78
40805 | Ajudante | 20003 | 1.7 | 8.07 | 0.5 | 4.03
40810 | Encarregado de serviço | 20002 | 3.3 | 15.66 | 0.5 | 7.83
40810 | Ajudante | 20003 | 1.7 | 8.07 | 8 | 64.56
40810 | Montador | 20015 | 2.4 | 11.39 | 3 | 34.17
40815 | Encarregado de serviço | 20002 | 3.3 | 15.66 | 1 | 15.66
40815 | Ajudante | 20003 | 1.7 | 8.07 | 10 | 80.7
40820 | Encarregado de serviço | 20002 | 3.3 | 15.66 | 1 | 15.66
40820 | Ajudante | 20003 | 1.7 | 8.07 | 10 | 80.7
40825 | Encarregado de serviço | 20002 | 3.3 | 15.66 | 1 | 15.66
40825 | Ajudante | 20003 | 1.7 | 8.07 | 10 | 80.7
40830 | Encarregado de serviço | 20002 | 3.3 | 15.66 | 1 | 15.66
40830 | Ajudante | 20003 | 1.7 | 8.07 | 4 | 32.28
40830 | Montador | 20015 | 2.4 | 11.39 | 2 | 22.78
40835 | Encarregado de serviço | 20002 | 3.3 | 15.66 | 1 | 15.66
40835 | Ajudante | 20003 | 1.7 | 8.07 | 4 | 32.28
40835 | Montador | 20015 | 2.4 | 11.39 | 2 | 22.78
40840 | Encarregado de serviço | 20002 | 3.3 | 15.66 | 1 | 15.66
40840 | Ajudante | 20003 | 1.7 | 8.07 | 4 | 32.28
40840 | Montador | 20015 | 2.4 | 11.39 | 2 | 22.78
40845 | Encarregado de serviço | 20002 | 3.3 | 15.66 | 1 | 15.66
40845 | Ajudante | 20003 | 1.7 | 8.07 | 4 | 32.28
40845 | Montador | 20015 | 2.4 | 11.39 | 2 | 22.78
40850 | Encarregado de serviço | 20002 | 3.3 | 15.66 | 0.3 | 4.69
40850 | Ajudante | 20003 | 1.7 | 8.07 | 1 | 8.07
40850 | Carpinteiro | 20016 | 2.4 | 11.39 | 0.9 | 10.25
40855 | Encarregado de serviço | 20002 | 3.3 | 15.66 | 0.3 | 4.69
40855 | Ajudante | 20003 | 1.7 | 8.07 | 1 | 8.07
40855 | Carpinteiro | 20016 | 2.4 | 11.39 | 0.9 | 10.25
40856 | Encarregado de serviço | 20002 | 3.3 | 15.66 | 0.3 | 4.69
40856 | Ajudante | 20003 | 1.7 | 8.07 | 1 | 8.07
40856 | Carpinteiro | 20016 | 2.4 | 11.39 | 0.9 | 10.25
40860 | Encarregado de serviço | 20002 | 3.3 | 15.66 | 1 | 15.66
40860 | Ajudante | 20003 | 1.7 | 8.07 | 3 | 24.21
40865 | Encarregado de serviço | 20002 | 3.3 | 15.66 | 0.25 | 3.91
40865 | Ajudante | 20003 | 1.7 | 8.07 | 10 | 80.7
40870 | Encarregado de serviço | 20002 | 3.3 | 15.66 | 0.25 | 3.91
40870 | Ajudante | 20003 | 1.7 | 8.07 | 10 | 80.7
40875 | Encarregado de serviço | 20002 | 3.3 | 15.66 | 0.25 | 3.91
40875 | Ajudante | 20003 | 1.7 | 8.07 | 4 | 32.28
40880 | Encarregado de serviço | 20002 | 3.3 | 15.66 | 0.25 | 3.91
40880 | Ajudante | 20003 | 1.7 | 8.07 | 14 | 112.98
40885 | Encarregado de serviço | 20002 | 3.3 | 15.66 | 1 | 15.66
40885 | Ajudante | 20003 | 1.7 | 8.07 | 12 | 96.84
41200 | Encarregado de serviço | 20002 | 3.3 | 15.66 | 0.5 | 7.83
41200 | Ajudante | 20003 | 1.7 | 8.07 | 2 | 16.14
41200 | Pedreiro | 20017 | 2.4 | 11.39 | 0.2 | 2.27
41205 | Encarregado de serviço | 20002 | 3.3 | 15.66 | 0.4 | 6.26
41205 | Ajudante | 20003 | 1.7 | 8.07 | 1.5 | 12.1
41205 | Pedreiro | 20017 | 2.4 | 11.39 | 0.2 | 2.27
41210 | Encarregado de serviço | 20002 | 3.3 | 15.66 | 0.25 | 3.91
41215 | Encarregado de serviço | 20002 | 3.3 | 15.66 | 0.5 | 7.83
41215 | Ajudante | 20003 | 1.7 | 8.07 | 7 | 56.49
41220 | Encarregado de serviço | 20002 | 3.3 | 15.66 | 0.5 | 7.83
41220 | Ajudante | 20003 | 1.7 | 8.07 | 7 | 56.49
41225 | Encarregado de serviço | 20002 | 3.3 | 15.66 | 0.25 | 3.91
41230 | Encarregado de serviço | 20002 | 3.3 | 15.66 | 0.25 | 3.91
41235 | Encarregado de serviço | 20002 | 3.3 | 15.66 | 0.25 | 3.91
41240 | Encarregado de serviço | 20002 | 3.3 | 15.66 | 0.25 | 3.91
41245 | Encarregado de serviço | 20002 | 3.3 | 15.66 | 1.2 | 18.79
41245 | Ajudante | 20003 | 1.7 | 8.07 | 10 | 80.7
41245 | Pedreiro | 20017 | 2.4 | 11.39 | 2 | 22.78
41250 | Encarregado de serviço | 20002 | 3.3 | 15.66 | 1.2 | 18.79
41250 | Ajudante | 20003 | 1.7 | 8.07 | 10 | 80.7
41250 | Pedreiro | 20017 | 2.4 | 11.39 | 2 | 22.78
41255 | Encarregado de serviço | 20002 | 3.3 | 15.66 | 0.25 | 3.91
41260 | Encarregado de serviço | 20002 | 3.3 | 15.66 | 0.5 | 7.83
41265 | Encarregado de serviço | 20002 | 3.3 | 15.66 | 2.25 | 35.23
41270 | Encarregado de serviço | 20002 | 3.3 | 15.66 | 2.25 | 35.23
41275 | Encarregado de serviço | 20002 | 3.3 | 15.66 | 2.25 | 35.23
41280 | Encarregado de serviço | 20002 | 3.3 | 15.66 | 0.5 | 7.83
41280 | Ajudante | 20003 | 1.7 | 8.07 | 2 | 16.14
41285 | Encarregado de serviço | 20002 | 3.3 | 15.66 | 0.5 | 7.83
41290 | Encarregado de serviço | 20002 | 3.3 | 15.66 | 0.1 | 1.56
41290 | Ajudante | 20003 | 1.7 | 8.07 | 3.5 | 28.24
41295 | Encarregado de serviço | 20002 | 3.3 | 15.66 | 0.5 | 7.83
41295 | Ajudante | 20003 | 1.7 | 8.07 | 1 | 8.07
41800 | Encarregado de serviço | 20002 | 3.3 | 15.66 | 0.5 | 7.83
41800 | Ajudante | 20003 | 1.7 | 8.07 | 4 | 32.28
41805 | Encarregado de serviço | 20002 | 3.3 | 15.66 | 1 | 15.66
41805 | Ajudante | 20003 | 1.7 | 8.07 | 2 | 16.14
41805 | Pedreiro | 20017 | 2.4 | 11.39 | 1 | 11.39
41810 | Encarregado de serviço | 20002 | 3.3 | 15.66 | 1 | 15.66
41810 | Ajudante | 20003 | 1.7 | 8.07 | 2.5 | 20.17
41810 | Pedreiro | 20017 | 2.4 | 11.39 | 1 | 11.39
41815 | Encarregado de serviço | 20002 | 3.3 | 15.66 | 1 | 15.66
41815 | Ajudante | 20003 | 1.7 | 8.07 | 3 | 24.21
41815 | Pedreiro | 20017 | 2.4 | 11.39 | 1 | 11.39
41820 | Encarregado de serviço | 20002 | 3.3 | 15.66 | 1 | 15.66
41820 | Ajudante | 20003 | 1.7 | 8.07 | 3.5 | 28.24
41820 | Pedreiro | 20017 | 2.4 | 11.39 | 1 | 11.39
41825 | Encarregado de serviço | 20002 | 3.3 | 15.66 | 1 | 15.66
41825 | Ajudante | 20003 | 1.7 | 8.07 | 4 | 32.28
41825 | Pedreiro | 20017 | 2.4 | 11.39 | 1 | 11.39
41830 | Encarregado de serviço | 20002 | 3.3 | 15.66 | 1 | 15.66
41830 | Ajudante | 20003 | 1.7 | 8.07 | 6 | 48.42
41830 | Pedreiro | 20017 | 2.4 | 11.39 | 2 | 22.78
41835 | Encarregado de serviço | 20002 | 3.3 | 15.66 | 1 | 15.66
41835 | Ajudante | 20003 | 1.7 | 8.07 | 5 | 40.35
41835 | Pedreiro | 20017 | 2.4 | 11.39 | 2 | 22.78
41840 | Encarregado de serviço | 20002 | 3.3 | 15.66 | 1 | 15.66
41840 | Ajudante | 20003 | 1.7 | 8.07 | 9 | 72.63
41840 | Pedreiro | 20017 | 2.4 | 11.39 | 2 | 22.78
41845 | Encarregado de serviço | 20002 | 3.3 | 15.66 | 1 | 15.66
41850 | Encarregado de serviço | 20002 | 3.3 | 15.66 | 1 | 15.66
41855 | Encarregado de serviço | 20002 | 3.3 | 15.66 | 1 | 15.66
41860 | Encarregado de serviço | 20002 | 3.3 | 15.66 | 1 | 15.66
41865 | Encarregado de serviço | 20002 | 3.3 | 15.66 | 1 | 15.66
41870 | Encarregado de serviço | 20002 | 3.3 | 15.66 | 1 | 15.66
41875 | Encarregado de serviço | 20002 | 3.3 | 15.66 | 1 | 15.66
41880 | Encarregado de serviço | 20002 | 3.3 | 15.66 | 1 | 15.66
42400 | Encarregado de serviço | 20002 | 3.3 | 15.66 | 1 | 15.66
42400 | Ajudante | 20003 | 1.7 | 8.07 | 6 | 48.42
42405 | Encarregado de serviço | 20002 | 3.3 | 15.66 | 1 | 15.66
42405 | Ajudante | 20003 | 1.7 | 8.07 | 6 | 48.42
42405 | Operador de compressor | 20011 | 2.7 | 12.81 | 1 | 12.81
42405 | Marteleiro | 20021 | 2.4 | 11.39 | 1 | 11.39
42410 | Encarregado de serviço | 20002 | 3.3 | 15.66 | 1 | 15.66
42410 | Ajudante | 20003 | 1.7 | 8.07 | 10 | 80.7
42415 | Encarregado de serviço | 20002 | 3.3 | 15.66 | 0.1 | 1.56
42415 | Ajudante | 20003 | 1.7 | 8.07 | 1 | 8.07
42420 | Encarregado de serviço | 20002 | 3.3 | 15.66 | 1 | 15.66
42420 | Ajudante | 20003 | 1.7 | 8.07 | 10 | 80.7
42425 | Encarregado de serviço | 20002 | 3.3 | 15.66 | 1 | 15.66
42425 | Ajudante | 20003 | 1.7 | 8.07 | 10 | 80.7
42430 | Encarregado de serviço | 20002 | 3.3 | 15.66 | 1 | 15.66
42430 | Ajudante | 20003 | 1.7 | 8.07 | 10 | 80.7
42435 | Encarregado de serviço | 20002 | 3.3 | 15.66 | 1 | 15.66
42435 | Ajudante | 20003 | 1.7 | 8.07 | 10 | 80.7
42440 | Encarregado de serviço | 20002 | 3.3 | 15.66 | 0.5 | 7.83
42440 | Ajudante | 20003 | 1.7 | 8.07 | 4 | 32.28
42445 | Encarregado de serviço | 20002 | 3.3 | 15.66 | 1 | 15.66
42445 | Ajudante | 20003 | 1.7 | 8.07 | 4 | 32.28
42450 | Encarregado de serviço | 20002 | 3.3 | 15.66 | 0.5 | 7.83
42450 | Ajudante | 20003 | 1.7 | 8.07 | 5 | 40.35
42455 | Encarregado de serviço | 20002 | 3.3 | 15.66 | 1 | 15.66
42455 | Ajudante | 20003 | 1.7 | 8.07 | 2 | 16.14
42460 | Encarregado de serviço | 20002 | 3.3 | 15.66 | 0.5 | 7.83
42460 | Ajudante | 20003 | 1.7 | 8.07 | 8 | 64.56
42465 | Encarregado de serviço | 20002 | 3.3 | 15.66 | 1 | 15.66
42465 | Ajudante | 20003 | 1.7 | 8.07 | 4 | 32.28
42470 | Encarregado de serviço | 20002 | 3.3 | 15.66 | 0.5 | 7.83
42470 | Ajudante | 20003 | 1.7 | 8.07 | 2 | 16.14
42470 | Operador de compressor | 20011 | 2.7 | 12.81 | 1 | 12.81
42470 | Pedreiro | 20017 | 2.4 | 11.39 | 1 | 11.39
42470 | Marteleiro | 20021 | 2.4 | 11.39 | 1 | 11.39
42475 | Encarregado de serviço | 20002 | 3.3 | 15.66 | 0.5 | 7.83
42475 | Ajudante | 20003 | 1.7 | 8.07 | 3 | 24.21
42475 | Pedreiro | 20017 | 2.4 | 11.39 | 1 | 11.39
42480 | Encarregado de serviço | 20002 | 3.3 | 15.66 | 0.5 | 7.83
42480 | Ajudante | 20003 | 1.7 | 8.07 | 10 | 80.7
42485 | Encarregado de serviço | 20002 | 3.3 | 15.66 | 0.1 | 1.56
42485 | Ajudante | 20003 | 1.7 | 8.07 | 3 | 24.21
42490 | Encarregado de serviço | 20002 | 3.3 | 15.66 | 1 | 15.66
42490 | Ajudante | 20003 | 1.7 | 8.07 | 5 | 40.35
42490 | Operador de usina de asfalto I | 20008 | 3.7 | 17.56 | 1 | 17.56
42495 | Encarregado de serviço | 20002 | 3.3 | 15.66 | 1 | 15.66
42495 | Ajudante | 20003 | 1.7 | 8.07 | 5 | 40.35
42495 | Operador de usina de asfalto II | 20009 | 3.7 | 17.56 | 1 | 17.56
42800 | Encarregado de serviço | 20002 | 3.3 | 15.66 | 1 | 15.66
42800 | Ajudante | 20003 | 1.7 | 8.07 | 5 | 40.35
42800 | Pedreiro | 20017 | 2.4 | 11.39 | 5 | 56.95
42800 | Armador | 20018 | 2.4 | 11.39 | 1 | 11.39
42805 | Encarregado de serviço | 20002 | 3.3 | 15.66 | 1 | 15.66
42805 | Ajudante | 20003 | 1.7 | 8.07 | 5 | 40.35
42805 | Pedreiro | 20017 | 2.4 | 11.39 | 5 | 56.95
42805 | Armador | 20018 | 2.4 | 11.39 | 1 | 11.39
42810 | Encarregado de serviço | 20002 | 3.3 | 15.66 | 1 | 15.66
42810 | Ajudante | 20003 | 1.7 | 8.07 | 5 | 40.35
42810 | Pedreiro | 20017 | 2.4 | 11.39 | 5 | 56.95
42810 | Armador | 20018 | 2.4 | 11.39 | 2 | 22.78
42815 | Encarregado de serviço | 20002 | 3.3 | 15.66 | 0.5 | 7.83
42815 | Ajudante | 20003 | 1.7 | 8.07 | 9 | 72.63
42815 | Pedreiro | 20017 | 2.4 | 11.39 | 1 | 11.39
42820 | Ajudante | 20003 | 1.7 | 8.07 | 3 | 24.21
42820 | Operador de compressor de ar | 20006 | 2.7 | 12.81 | 1 | 12.81
42820 | Marteleiro | 20021 | 2.4 | 11.39 | 1 | 11.39
42825 | Ajudante | 20003 | 1.7 | 8.07 | 0.5 | 4.03
42825 | Operador de compressor | 20011 | 2.7 | 12.81 | 1 | 12.81
42825 | Marteleiro | 20021 | 2.4 | 11.39 | 2 | 22.78
42830 | Encarregado de serviço | 20002 | 3.3 | 15.66 | 0.25 | 3.91
42830 | Ajudante | 20003 | 1.7 | 8.07 | 15 | 121.05
42830 | Pedreiro | 20017 | 2.4 | 11.39 | 1 | 11.39
42835 | Encarregado de serviço | 20002 | 3.3 | 15.66 | 0.25 | 3.91
42835 | Ajudante | 20003 | 1.7 | 8.07 | 17 | 137.19
42835 | Pedreiro | 20017 | 2.4 | 11.39 | 1 | 11.39
42840 | Encarregado de serviço | 20002 | 3.3 | 15.66 | 0.25 | 3.91
42840 | Ajudante | 20003 | 1.7 | 8.07 | 4 | 32.28
42845 | Encarregado de serviço | 20002 | 3.3 | 15.66 | 0.2 | 3.13
42845 | Ajudante | 20003 | 1.7 | 8.07 | 4 | 32.28
42845 | Pedreiro | 20017 | 2.4 | 11.39 | 0.8 | 9.11
42850 | Encarregado de serviço | 20002 | 3.3 | 15.66 | 0.1 | 1.56
42850 | Ajudante | 20003 | 1.7 | 8.07 | 2 | 16.14
42855 | Encarregado de serviço | 20002 | 3.3 | 15.66 | 0.2 | 3.13
42855 | Ajudante | 20003 | 1.7 | 8.07 | 4 | 32.28
42855 | Pedreiro | 20017 | 2.4 | 11.39 | 0.8 | 9.11
42860 | Encarregado de serviço | 20002 | 3.3 | 15.66 | 0.01 | 0.15
47019 | Ajudante | 20003 | 1.7 | 8.07 | 12 | 96.84
47019 | Pedreiro | 20017 | 2.4 | 11.39 | 1 | 11.39
47020 | Ajudante | 20003 | 1.7 | 8.07 | 2 | 16.14
47020 | Carpinteiro | 20016 | 2.4 | 11.39 | 1 | 11.39
47021 | Ajudante | 20003 | 1.7 | 8.07 | 1 | 8.07
47021 | Carpinteiro | 20016 | 2.4 | 11.39 | 1 | 11.39
47022 | Encarregado de serviço | 20002 | 3.3 | 15.66 | 0.5 | 7.83
47022 | Ajudante | 20003 | 1.7 | 8.07 | 2 | 16.14
47022 | Operador de compressor | 20011 | 2.7 | 12.81 | 1 | 12.81
47022 | Blaster | 20014 | 4.1 | 19.46 | 1 | 19.46
47022 | Marteleiro | 20021 | 2.4 | 11.39 | 8 | 91.12
47023 | Encarregado de serviço | 20002 | 3.3 | 15.66 | 0.5 | 7.83
47023 | Ajudante | 20003 | 1.7 | 8.07 | 2 | 16.14
47024 | Encarregado de serviço | 20002 | 3.3 | 15.66 | 1 | 15.66
47024 | Ajudante | 20003 | 1.7 | 8.07 | 6 | 48.42
47024 | Pedreiro | 20017 | 2.4 | 11.39 | 1 | 11.39
47024 | Armador | 20018 | 2.4 | 11.39 | 0.5 | 5.69
47025 | Encarregado de serviço | 20002 | 3.3 | 15.66 | 0.25 | 3.91
47025 | Ajudante | 20003 | 1.7 | 8.07 | 15 | 121.05
47025 | Pedreiro | 20017 | 2.4 | 11.39 | 1 | 11.39
47026 | Encarregado de serviço | 20002 | 3.3 | 15.66 | 0.5 | 7.83
47026 | Ajudante | 20003 | 1.7 | 8.07 | 10 | 80.7
47027 | Encarregado de serviço | 20002 | 3.3 | 15.66 | 0.1 | 1.56
47027 | Ajudante | 20003 | 1.7 | 8.07 | 3.5 | 28.24
47028 | Encarregado de serviço | 20002 | 3.3 | 15.66 | 0.35 | 5.48
47029 | Encarregado de serviço | 20002 | 3.3 | 15.66 | 1 | 15.66
47029 | Ajudante | 20003 | 1.7 | 8.07 | 10 | 80.7

## src_itens de incidencia
servico | itens de incidencia | codigo | % | M,O, | equip, | mat, | custo
40090 | Ferramentas 2000 5.0000 X | Ferramentas | 2000 | 5 | X | 1.28
40350 | Ferramentas 2000 5.0000 X | Ferramentas | 2000 | 5 | X | 6.19
40370 | Ferramentas 2000 5.0000 X | Ferramentas | 2000 | 5 | X | 7
40375 | Ferramentas 2000 5.0000 X | Ferramentas | 2000 | 5 | X | 6.59
40650 | Ferramentas 2000 5.0000 X | Ferramentas | 2000 | 5 | X | 6.19
40800 | Ferramentas 2000 5.0000 X | Ferramentas | 2000 | 5 | X | 0.1
40805 | Ferramentas 2000 5.0000 X | Ferramentas | 2000 | 5 | X | 0.24
40810 | Ferramentas 2000 5.0000 X | Ferramentas | 2000 | 5 | X | 5.32
40815 | Ferramentas 2000 5.0000 X | Ferramentas | 2000 | 5 | X | 4.81
40820 | Ferramentas 2000 5.0000 X | Ferramentas | 2000 | 5 | X | 4.81
40830 | Ferramentas 2000 5.0000 X | Ferramentas | 2000 | 5 | X | 3.53
40835 | Ferramentas 2000 5.0000 X | Ferramentas | 2000 | 5 | X | 3.53
40840 | Ferramentas 2000 5.0000 X | Ferramentas | 2000 | 5 | X | 3.53
40845 | Ferramentas 2000 5.0000 X | Ferramentas | 2000 | 5 | X | 3.53
40850 | Ferramentas 2000 5.0000 X | Ferramentas | 2000 | 5 | X | 1.15
40855 | Ferramentas 2000 5.0000 X | Ferramentas | 2000 | 5 | X | 1.15
40856 | Ferramentas 2000 5.0000 X | Ferramentas | 2000 | 5 | X | 1.15
40860 | Ferramentas 2000 5.0000 X | Ferramentas | 2000 | 5 | X | 1.99
40865 | Ferramentas 2000 5.0000 X | Ferramentas | 2000 | 5 | X | 4.23
40870 | Ferramentas 2000 5.0000 X | Ferramentas | 2000 | 5 | X | 4.23
40880 | Ferramentas 2000 5.0000 X | Ferramentas | 2000 | 5 | X | 5.84
40885 | Ferramentas 2000 5.0000 X | Ferramentas | 2000 | 5 | X | 5.62
41200 | Ferramentas 2000 5.0000 X | Ferramentas | 2000 | 5 | X | 1.31
41205 | Ferramentas 2000 5.0000 X | Ferramentas | 2000 | 5 | X | 1.03
41215 | Ferramentas 2000 5.0000 X | Ferramentas | 2000 | 5 | X | 3.21
41220 | Ferramentas 2000 5.0000 X | Ferramentas | 2000 | 5 | X | 3.21
41245 | Ferramentas 2000 5.0000 X | Ferramentas | 2000 | 5 | X | 6.11
41250 | Ferramentas 2000 5.0000 X | Ferramentas | 2000 | 5 | X | 6.11
41290 | Ferramentas 2000 5.0000 X | Ferramentas | 2000 | 5 | X | 1.49
41800 | Ferramentas 2000 5.0000 X | Ferramentas | 2000 | 5 | X | 2
41805 | Ferramentas 2000 5.0000 X | Ferramentas | 2000 | 5 | X | 2.15
42400 | Ferramentas 2000 5.0000 X | Ferramentas | 2000 | 5 | X | 3.2
42405 | Ferramentas 2000 5.0000 X | Ferramentas | 2000 | 5 | X | 4.41
42410 | Ferramentas 2000 5.0000 X | Ferramentas | 2000 | 5 | X | 4.81
42420 | Ferramentas 2000 5.0000 X | Ferramentas | 2000 | 5 | X | 4.81
42425 | Ferramentas 2000 5.0000 X | Ferramentas | 2000 | 5 | X | 4.81
42430 | Ferramentas 2000 5.0000 X | Ferramentas | 2000 | 5 | X | 4.81
42435 | Ferramentas 2000 5.0000 X | Ferramentas | 2000 | 5 | X | 4.81
42445 | Ferramentas 2000 5.0000 X | Ferramentas | 2000 | 5 | X | 2.39
42450 | Ferramentas 2000 5.0000 X | Ferramentas | 2000 | 5 | X | 2.4
42460 | Ferramentas 2000 5.0000 X | Ferramentas | 2000 | 5 | X | 3.61
42470 | Ferramentas 2000 5.0000 X | Ferramentas | 2000 | 5 | X | 2.97
42475 | Ferramentas 2000 5.0000 X | Ferramentas | 2000 | 5 | X | 2.17
42480 | Ferramentas 2000 5.0000 X | Ferramentas | 2000 | 5 | X | 4.42
42800 | Ferramentas 2000 5.0000 X | Ferramentas | 2000 | 5 | X | 6.21
42805 | Ferramentas 2000 5.0000 X | Ferramentas | 2000 | 5 | X | 6.21
42810 | Ferramentas 2000 5.0000 X | Ferramentas | 2000 | 5 | X | 6.78
42815 | Ferramentas 2000 5.0000 X | Ferramentas | 2000 | 5 | X | 4.59
42820 | Ferramentas 2000 5.0000 X | Ferramentas | 2000 | 5 | X | 2.42
42825 | Ferramentas 2000 5.0000 X | Ferramentas | 2000 | 5 | X | 1.98
42830 | Ferramentas 2000 5.0000 X | Ferramentas | 2000 | 5 | X | 6.81
42835 | Ferramentas 2000 5.0000 X | Ferramentas | 2000 | 5 | X | 7.62
42840 | Ferramentas 2000 5.0000 X | Ferramentas | 2000 | 5 | X | 1.8
47020 | Ferramentas 2000 5.0000 X | Ferramentas | 2000 | 5 | X | 1.37
47021 | Ferramentas 2000 5.0000 X | Ferramentas | 2000 | 5 | X | 0.97
47024 | Ferramentas 2000 5.0000 X | Ferramentas | 2000 | 5 | X | 4.05
47025 | Ferramentas 2000 5.0000 X | Ferramentas | 2000 | 5 | X | 6.81
47026 | Ferramentas 2000 5.0000 X | Ferramentas | 2000 | 5 | X | 4.42
47027 | Ferramentas 2000 5.0000 X | Ferramentas | 2000 | 5 | X | 1.49

## src_materiais
servico | materiais | codigo | unidade | custo unitario | consumo | custo
40045 | Broca perfuratriz p/ ROC - 9 mm | 10008 | Un | 2800 | 0.0034 | 9.52
40045 | Dinamite Gelatina 60% | 10015 | Kg | 5.58 | 0.32 | 1.78
40045 | Espoleta elétrica D=10mm, fio de 5m | 10017 | PC | 19.95 | 0.08 | 1.59
40045 | Fio de ligação nº 14 - 1,5 mm2 | 10021 | M | 0.5 | 0.5 | 0.25
40316 | Indenização de jazida | 10046 | m3 | 1.37 | 1 | 1.37
40345 | Areia- pavimentação | 10003 | m3 | 20 | 0.27 | 5.4
40350 | Cimento Portland C.P. 320 | 10010 | Kg | 0.34 | 40 | 13.6
40355 | Brita | 10005 | m3 | 34 | 0.73 | 24.82
40360 | Brita | 10005 | m3 | 34 | 1.47 | 49.98
40365 | Cimento Portland C.P. 320 | 10010 | Kg | 0.34 | 100 | 34
40370 | Cimento Portland C.P. 320 | 10010 | Kg | 0.34 | 80 | 27.2
40375 | Cimento Portland C.P. 320 | 10010 | Kg | 0.34 | 60 | 20.4
40390 | Brita | 10005 | m3 | 34 | 0.0084 | 0.28
40395 | Brita | 10005 | m3 | 34 | 0.0213 | 0.72
40400 | Brita Pó de Pedra | 10006 | m3 | 32.7 | 0.004 | 0.13
40405 | Areia- pavimentação | 10003 | m3 | 20 | 0.24 | 4.8
40405 | Brita | 10005 | m3 | 34 | 1.632 | 55.48
40405 | Filler | 10020 | Kg | 0.05 | 60 | 3
40405 | Óleo combustível BPF | 10032 | Kg | 1.86 | 24 | 44.64
40410 | Brita | 10005 | m3 | 34 | 0.613 | 20.84
40410 | Pedrisco (diam. brita 0) | 10035 | m3 | 37 | 0.92 | 34.04
40415 | Areia- pavimentação | 10003 | m3 | 20 | 0.0035 | 0.07
40415 | Brita Pó de Pedra | 10006 | m3 | 32.7 | 0.005 | 0.16
40415 | Cimento Portland C.P. 320 | 10010 | Kg | 0.34 | 0.05 | 0.01
40420 | Areia- pavimentação | 10003 | m3 | 20 | 0.003 | 0.06
40420 | Brita Pó de Pedra | 10006 | m3 | 32.7 | 0.003 | 0.09
40420 | Cimento Portland C.P. 320 | 10010 | Kg | 0.34 | 0.12 | 0.04
40420 | Pedrisco (diam. brita 0) | 10035 | m3 | 37 | 0.003 | 0.11
40465 | Conjunto de Bits p/ fresadora | 10012 | Un | 23.32 | 0.074 | 1.72
40470 | Conjunto de Bits p/ fresadora | 10012 | Un | 23.32 | 0.074 | 1.72
40475 | Conjunto de Bits p/ fresadora | 10012 | Un | 23.32 | 0.54 | 12.59
40480 | Asfalto diluído de petróleo CM-30 | 10070 | T | 0 | 1 | 0
40490 | Emulsão asfáltica RR-2C | 10074 | T | 0 | 1 | 0
40495 | Emulsão asfáltica RR-2C | 10074 | T | 0 | 1 | 0
40500 | Emulsão asfáltica RL-1C | 10071 | T | 0 | 1 | 0
40505 | Emulsão asfáltica RM-1C | 10072 | T | 0 | 1 | 0
40510 | Emulsão asfáltica RR-1C | 10073 | T | 0 | 1 | 0
40520 | Cimento asfáltico de petróleo CAP-7 | 10075 | T | 0 | 1 | 0
40530 | Cimento asfáltico de petróleo CAP-20 | 10076 | T | 0 | 1 | 0
40639 | Indenização de jazida | 10046 | m3 | 1.37 | 1 | 1.37
40650 | Cimento Portland C.P. 320 | 10010 | Kg | 0.34 | 40 | 13.6
40665 | Brita | 10005 | m3 | 34 | 0.0213 | 0.72
40670 | Brita Pó de Pedra | 10006 | m3 | 32.7 | 0.004 | 0.13
40675 | Areia- pavimentação | 10003 | m3 | 20 | 0.24 | 4.8
40675 | Brita | 10005 | m3 | 34 | 1.632 | 55.48
40675 | Filler | 10020 | Kg | 0.05 | 60 | 3
40675 | Óleo combustível BPF | 10032 | Kg | 1.86 | 24 | 44.64
40680 | Brita | 10005 | m3 | 34 | 0.613 | 20.84
40680 | Pedrisco (diam. brita 0) | 10035 | m3 | 37 | 0.92 | 34.04
40685 | Areia- pavimentação | 10003 | m3 | 20 | 0.06 | 1.2
40685 | Blokret 8cm fck 22 Mpa | 10004 | Un | 1.76 | 12 | 21.12
40690 | Areia- pavimentação | 10003 | m3 | 20 | 0.08 | 1.6
40690 | Paralelepipedo | 10033 | Un | 1 | 37 | 37
40695 | Areia- pavimentação | 10003 | m3 | 20 | 0.0035 | 0.07
40695 | Brita Pó de Pedra | 10006 | m3 | 32.7 | 0.005 | 0.16
40695 | Cimento Portland C.P. 320 | 10010 | Kg | 0.34 | 0.05 | 0.01
40700 | Areia- pavimentação | 10003 | m3 | 20 | 0.003 | 0.06
40700 | Brita Pó de Pedra | 10006 | m3 | 32.7 | 0.003 | 0.09
40700 | Cimento Portland C.P. 320 | 10010 | Kg | 0.34 | 0.12 | 0.04
40700 | Pedrisco (diam. brita 0) | 10035 | m3 | 37 | 0.003 | 0.11
40800 | Arame Liso | 10002 | M | 0.32 | 5.11 | 1.63
40800 | Mourão esticador de 2,50 m D= 12 cm | 10029 | Un | 30 | 0.033 | 0.99
40800 | Mourão suporte de 2,15 m D= 9 cm | 10030 | Un | 11 | 0.16 | 1.76
40800 | Ripas de 2,5cm x 5,0cm | 10045 | M | 2.2 | 0.2 | 0.44
40805 | Arame Liso | 10002 | M | 0.32 | 0.511 | 0.16
40805 | Mourão esticador de 2,50 m D= 12 cm | 10029 | Un | 30 | 0.0033 | 0.09
40805 | Mourão suporte de 2,15 m D= 9 cm | 10030 | Un | 11 | 0.016 | 0.17
40805 | Ripas de 2,5cm x 5,0cm | 10045 | M | 2.2 | 0.02 | 0.04
40810 | Defensa metálica | 10014 | M | 172.56 | 1 | 172.56
40815 | Microesferas DROP-ON | 10027 | Kg | 2.8 | 0.4 | 1.12
40815 | Solvente | 10050 | L | 4.8 | 0.13 | 0.62
40815 | Tinta para pre-marcação | 10059 | L | 11.66 | 0.03 | 0.34
40815 | Tinta para sinalização 2 anos | 10061 | L | 14.07 | 0.6 | 8.44
40820 | Microesferas DROP-ON | 10027 | Kg | 2.8 | 0.4 | 1.12
40820 | Solvente | 10050 | L | 4.8 | 0.06 | 0.28
40820 | Termoplástico (branco ou amarelo) | 10058 | Kg | 6.93 | 3.5 | 24.25
40820 | Tinta para pre-marcação | 10059 | L | 11.66 | 0.03 | 0.34
40825 | Microesferas DROP-ON | 10027 | Kg | 2.8 | 0.5 | 1.4
40825 | Solvente | 10050 | L | 4.8 | 0.06 | 0.28
40825 | Termoplástico (branco ou amarelo) | 10058 | Kg | 6.93 | 6 | 41.58
40825 | Tinta para pre-marcação | 10059 | L | 11.66 | 0.03 | 0.34
40830 | Cola poliester | 10011 | Kg | 12 | 0.06 | 0.72
40830 | Tacha refletiva monodirecional | 10052 | Un | 5.2 | 1 | 5.2
40835 | Cola poliester | 10011 | Kg | 12 | 0.06 | 0.72
40835 | Tacha refletiva bidirecional | 10051 | Un | 6 | 1 | 6
40840 | Cola poliester | 10011 | Kg | 12 | 0.2 | 2.4
40840 | Tachão refletivo monodirecional | 10054 | Un | 14 | 1 | 14
40845 | Cola poliester | 10011 | Kg | 12 | 0.2 | 2.4
40845 | Tachão refletivo bidirecional | 10053 | Un | 15 | 1 | 15
40850 | Pelicula refletiva GT 7anos | 10036 | m2 | 144 | 0.37 | 53.28
40850 | Placa sinal.(chapa nº16)semi-acabada | 10040 | m2 | 94 | 1 | 94
40850 | Pontalete em mad. lei (8,0x8,0cm)tratado | 10042 | M | 8.34 | 3 | 25.02
40855 | Pelicula refletiva GT 7anos | 10036 | m2 | 144 | 1.35 | 194.4
40855 | Placa em chapa n°16 c/ pint. eletr. | 10039 | m2 | 94 | 1 | 94
40855 | Pontalete em mad. lei (8,0x8,0cm)tratado | 10042 | M | 8.34 | 3 | 25.02
40856 | Pelicula refletiva GT 7anos | 10036 | m2 | 144 | 1.35 | 194.4
40856 | Perfil metálico rigido em U | 10037 | M | 42.5 | 3 | 127.5
40856 | Placa em chapa de alumínio 2mm | 10078 | m2 | 112.5 | 1 | 112.5
40860 | Pelicula refletiva GT 7anos | 10036 | m2 | 144 | 0.02 | 2.88
40860 | Pontalete p/ balizador | 10043 | M | 6.75 | 1.3 | 8.77
40865 | Grama em placas | 10024 | m2 | 2 | 1 | 2
40870 | Grama em placas | 10024 | m2 | 2 | 0.33 | 0.66
40875 | Adubo NPK (4.14.8) | 10000 | Kg | 1 | 0.02 | 0.02
40875 | Pó Calcário | 10041 | Kg | 0.06 | 0.2 | 0.01
40875 | Sementes para hidrossemeadura | 10049 | Kg | 5.1 | 0.02 | 0.1
40885 | Adubo NPK (4.14.8) | 10000 | Kg | 1 | 0.02 | 0.02
40885 | Formicida | 10023 | Kg | 10 | 0.001 | 0.01
40885 | Muda de árvore h=1,00m | 10031 | Un | 13 | 0.13 | 1.69
40885 | Pó Calcário | 10041 | Kg | 0.06 | 0.15 | 0
40885 | Ripas de 2,5cm x 5,0cm | 10045 | M | 2.2 | 0.2 | 0.44
41200 | Brita | 10005 | m3 | 34 | 0.22 | 7.48
41200 | Areia - drenagem | 10038 | m3 | 32.7 | 0.35 | 11.44
41200 | Tubo Poroso D= 0,20 m | 10067 | M | 9 | 1 | 9
41205 | Brita | 10005 | m3 | 34 | 0.074 | 2.51
41205 | Areia - drenagem | 10038 | m3 | 32.7 | 0.1167 | 3.81
41205 | Tubo Poroso D= 0,20 m | 10067 | M | 9 | 1 | 9
41215 | Areia - drenagem | 10038 | m3 | 32.7 | 1.1 | 35.97
41220 | Brita | 10005 | m3 | 34 | 1.1 | 37.4
41280 | Brita | 10005 | m3 | 34 | 0.3 | 10.2
41280 | Pedra de mão | 10034 | m3 | 34.5 | 0.55 | 18.97
41805 | Tubo de Concreto Armado D= 0,60 m | 10062 | M | 55 | 1 | 55
41810 | Tubo de Concreto Armado D= 0,80 m | 10063 | M | 138 | 1 | 138
41815 | Tubo de Concreto Armado D= 1,00 m | 10064 | M | 189 | 1 | 189
41820 | Tubo de Concreto Armado D= 1,20 m | 10065 | M | 232 | 1 | 232
41825 | Tubo de concreto Armado D= 1,50 m | 10066 | M | 298 | 1 | 298
41830 | Tubo de Concreto Armado D= 1,00 m | 10064 | M | 189 | 2 | 378
41835 | Tubo de Concreto Armado D= 0,80 m | 10063 | M | 138 | 2 | 276
41840 | Tubo de Concreto Armado D= 1,00 m | 10064 | M | 189 | 3 | 567
42480 | Cal hidratada | 10009 | Kg | 0.38 | 0.6 | 0.22
42480 | Fixador de pintura a cal | 10022 | L | 6 | 0.0134 | 0.08
42485 | Areia- pavimentação | 10003 | m3 | 20 | 0.002 | 0.04
42490 | Brita | 10005 | m3 | 34 | 0.613 | 20.84
42490 | Brita Pó de Pedra | 10006 | m3 | 32.7 | 0.92 | 30.08
42495 | Areia- pavimentação | 10003 | m3 | 20 | 0.24 | 4.8
42495 | Brita | 10005 | m3 | 34 | 1.36 | 46.24
42495 | Filler | 10020 | Kg | 0.05 | 48 | 2.4
42495 | Óleo combustível BPF | 10032 | Kg | 1.86 | 24 | 44.64
42800 | Pedra de mão | 10034 | m3 | 34.5 | 1.1 | 37.95
42800 | Tela de aço revest. PVC p/ gabiões (1,00m) | 10055 | m3 | 129.78 | 1.1 | 142.75
42805 | Pedra de mão | 10034 | m3 | 34.5 | 1.1 | 37.95
42805 | Tela de aço revest. PVC p/ gabiões (0,50m) | 10057 | m3 | 185.64 | 1.1 | 204.2
42810 | Pedra de mão | 10034 | m3 | 34.5 | 1.1 | 37.95
42810 | Tela de aço revest. PVC p/ gabiões (0,30m) | 10056 | m3 | 200.2 | 1.1 | 220.22
42815 | Areia- pavimentação | 10003 | m3 | 20 | 1 | 20
42815 | Cimento Portland C.P. 320 | 10010 | Kg | 0.34 | 150 | 51
42815 | Saco de polipropileno 60l | 10047 | Un | 0.6 | 20 | 12
42830 | Brita | 10005 | m3 | 34 | 0.74 | 25.16
42830 | Cimento Portland C.P. 320 | 10010 | Kg | 0.34 | 250 | 85
42830 | Areia - drenagem | 10038 | m3 | 32.7 | 0.7 | 22.89
42835 | Brita | 10005 | m3 | 34 | 0.74 | 25.16
42835 | Cimento Portland C.P. 320 | 10010 | Kg | 0.34 | 300 | 102
42835 | Areia - drenagem | 10038 | m3 | 32.7 | 0.68 | 22.23
42840 | Pedra de mão | 10034 | m3 | 34.5 | 0.3 | 10.35
42845 | Pedra de mão | 10034 | m3 | 34.5 | 1.1 | 37.95
42850 | Pedra de mão | 10034 | m3 | 34.5 | 1 | 34.5
42855 | Pedra de mão | 10034 | m3 | 34.5 | 1.15 | 39.67
47019 | Cimento Portland C.P. 320 | 10010 | Kg | 0.34 | 350 | 119
47019 | Areia - drenagem | 10038 | m3 | 32.7 | 1.15 | 37.6
47020 | Madeirite 10 mm | 10025 | m2 | 7.81 | 0.55 | 4.29
47020 | Pregos de ferro 18x30 | 10044 | Kg | 4.8 | 0.06 | 0.28
47020 | Sarrafo | 10048 | M | 1.57 | 1.94 | 3.04
47021 | Madeirite 10 mm | 10025 | m2 | 7.81 | 0.07 | 0.54
47022 | Broca p/ perfuratriz manual | 10007 | Un | 225 | 0.0037 | 0.83
47022 | Dinamite Gelatina 60% | 10015 | Kg | 5.58 | 1.48 | 8.25
47022 | Espoleta comum nº 8 | 10016 | Un | 0.77 | 2.5 | 1.92
47022 | Fio de ligação nº 14 - 1,5 mm2 | 10021 | M | 0.5 | 2 | 1
47024 | Brita | 10005 | m3 | 34 | 0.03 | 1.02
47024 | Cimento Portland C.P. 320 | 10010 | Kg | 0.34 | 13.74 | 4.67
47024 | Areia - drenagem | 10038 | m3 | 32.7 | 0.0252 | 0.82
47024 | Aço CA - 50 | 10069 | Kg | 3.3 | 3.8 | 12.54
47025 | Brita | 10005 | m3 | 34 | 0.74 | 25.16
47025 | Cimento Portland C.P. 320 | 10010 | Kg | 0.34 | 250 | 85
47025 | Areia - drenagem | 10038 | m3 | 32.7 | 0.7 | 22.89
47026 | Cal hidratada | 10009 | Kg | 0.38 | 0.6 | 0.22
47026 | Fixador de pintura a cal | 10022 | L | 6 | 0.0134 | 0.08
47029 | Areia- pavimentação | 10003 | m3 | 20 | 0.0035 | 0.07
47029 | Brita Pó de Pedra | 10006 | m3 | 32.7 | 0.005 | 0.16
47029 | Cimento Portland C.P. 320 | 10010 | Kg | 0.34 | 0.05 | 0.01

## src_servicos
servico | servicos | codigo | unidade | custo unitario | consumo | custo
41200 | Escav. mec. de valas de 1ª cat. (incl. transporte) | 47023 | m3 | 7.9 | 0.75 | 5.92
41205 | Escavação mec. de valas de mat. 3ª cat. | 47022 | m3 | 77.81 | 0.25 | 19.45
41210 | Escavação e carga de material de 1ª cat | 40025 | m3 | 3.66 | 0.1 | 0.36
41210 | Forma de placa compensada | 47020 | m2 | 37.86 | 0.56 | 21.2
41210 | Concreto fck=11 MPa | 47025 | m3 | 226.32 | 0.204 | 46.16
41225 | Confecção de guias | 47021 | M | 2.44 | 0.034 | 0.08
41225 | Concreto fck=11 MPa | 47025 | m3 | 226.32 | 0.064 | 14.48
41225 | Caiação | 47026 | m2 | 1.69 | 0.72 | 1.21
41225 | Escavação manual | 47027 | m3 | 31.29 | 0.255 | 7.97
41230 | Confecção de guias | 47021 | M | 2.44 | 0.08 | 0.19
41230 | Concreto fck=11 MPa | 47025 | m3 | 226.32 | 0.109 | 24.66
41230 | Caiação | 47026 | m2 | 1.69 | 1.19 | 2.01
41230 | Escavação manual | 47027 | m3 | 31.29 | 0.476 | 14.89
41235 | Confecção de guias | 47021 | M | 2.44 | 0.04 | 0.09
41235 | Concreto fck=11 MPa | 47025 | m3 | 226.32 | 0.075 | 16.97
41235 | Caiação | 47026 | m2 | 1.69 | 0.42 | 0.7
41235 | Escavação manual | 47027 | m3 | 31.29 | 0.22 | 6.88
41240 | Confecção de guias | 47021 | M | 2.44 | 0.025 | 0.06
41240 | Concreto fck=11 MPa | 47025 | m3 | 226.32 | 0.053 | 11.99
41240 | Caiação | 47026 | m2 | 1.69 | 0.28 | 0.47
41240 | Escavação manual | 47027 | m3 | 31.29 | 0.12 | 3.75
41245 | Concreto fck=15 MPa | 42835 | m3 | 251.77 | 0.04 | 10.07
41250 | Concreto fck=15 MPa | 42835 | m3 | 251.77 | 0.024 | 6.04
41255 | Forma de placa compensada | 47020 | m2 | 37.86 | 0.147 | 5.56
41255 | Concreto fck=11 MPa | 47025 | m3 | 226.32 | 0.164 | 37.11
41255 | Escavação manual | 47027 | m3 | 31.29 | 0.435 | 13.61
41260 | Concreto fck=11 MPa | 47025 | m3 | 226.32 | 0.198 | 44.81
41260 | Escavação manual | 47027 | m3 | 31.29 | 0.49 | 15.33
41265 | Concreto fck=11MPa | 42830 | m3 | 226.95 | 2.26 | 512.9
41265 | Forma de placa compensada | 47020 | m2 | 37.86 | 8.12 | 307.42
41270 | Concreto fck=11MPa | 42830 | m3 | 226.95 | 2.71 | 615.03
41270 | Forma de placa compensada | 47020 | m2 | 37.86 | 10.24 | 387.68
41275 | Concreto fck=11MPa | 42830 | m3 | 226.95 | 3.14 | 712.62
41275 | Forma de placa compensada | 47020 | m2 | 37.86 | 12.36 | 467.94
41280 | Escav. mec. de valas de 1ª cat. (incl. transporte) | 47023 | m3 | 7.9 | 1 | 7.9
41805 | Concreto ciclópico fck=11 MPa | 42840 | m3 | 181.59 | 0.169 | 30.68
41805 | Argamassa de cimento e areia 1:4 | 47019 | m3 | 232.67 | 0.005 | 1.16
41805 | Forma de placa compensada | 47020 | m2 | 37.86 | 0.12 | 4.54
41810 | Concreto ciclópico fck=11 MPa | 42840 | m3 | 181.59 | 0.3 | 54.47
41810 | Argamassa de cimento e areia 1:4 | 47019 | m3 | 232.67 | 0.007 | 1.62
41810 | Forma de placa compensada | 47020 | m2 | 37.86 | 0.16 | 6.05
41815 | Concreto ciclópico fck=11 MPa | 42840 | m3 | 181.59 | 0.46 | 83.53
41815 | Argamassa de cimento e areia 1:4 | 47019 | m3 | 232.67 | 0.01 | 2.32
41815 | Forma de placa compensada | 47020 | m2 | 37.86 | 0.2 | 7.57
41820 | Concreto ciclópico fck=11 MPa | 42840 | m3 | 181.59 | 0.639 | 116.03
41820 | Argamassa de cimento e areia 1:4 | 47019 | m3 | 232.67 | 0.012 | 2.79
41820 | Forma de placa compensada | 47020 | m2 | 37.86 | 0.24 | 9.08
41825 | Concreto ciclópico fck=11 MPa | 42840 | m3 | 181.59 | 0.947 | 171.96
41825 | Argamassa de cimento e areia 1:4 | 47019 | m3 | 232.67 | 0.015 | 3.49
41825 | Forma de placa compensada | 47020 | m2 | 37.86 | 0.28 | 10.6
41830 | Argamassa de cimento e areia 1:4 | 47019 | m3 | 232.67 | 0.02 | 4.65
41830 | Forma de placa compensada | 47020 | m2 | 37.86 | 0.2 | 7.57
41830 | Concreto fck=11 MPa | 47025 | m3 | 226.32 | 0.92 | 208.21
41835 | Concreto ciclópico fck=11 MPa | 42840 | m3 | 181.59 | 0.6 | 108.95
41835 | Argamassa de cimento e areia 1:4 | 47019 | m3 | 232.67 | 0.014 | 3.25
41835 | Forma de placa compensada | 47020 | m2 | 37.86 | 0.16 | 6.05
41840 | Concreto ciclópico fck=11 MPa | 42840 | m3 | 181.59 | 1.38 | 250.59
41840 | Argamassa de cimento e areia 1:4 | 47019 | m3 | 232.67 | 0.03 | 6.98
41840 | Forma de placa compensada | 47020 | m2 | 37.86 | 0.2 | 7.57
41845 | Concreto ciclópico fck=11 MPa | 42840 | m3 | 181.59 | 1.47 | 266.93
41845 | Argamassa de cimento e areia 1:4 | 47019 | m3 | 232.67 | 0.04 | 9.3
41845 | Forma de placa compensada | 47020 | m2 | 37.86 | 2.34 | 88.59
41850 | Concreto ciclópico fck=11 MPa | 42840 | m3 | 181.59 | 1.518 | 275.65
41850 | Argamassa de cimento e areia 1:4 | 47019 | m3 | 232.67 | 0.06 | 13.96
41850 | Forma de placa compensada | 47020 | m2 | 37.86 | 3.35 | 126.83
41855 | Concreto ciclópico fck=11 MPa | 42840 | m3 | 181.59 | 2.278 | 413.66
41855 | Argamassa de cimento e areia 1:4 | 47019 | m3 | 232.67 | 0.06 | 13.96
41855 | Forma de placa compensada | 47020 | m2 | 37.86 | 4.62 | 174.91
41860 | Concreto ciclópico fck=11 MPa | 42840 | m3 | 181.59 | 3.076 | 558.57
41860 | Argamassa de cimento e areia 1:4 | 47019 | m3 | 232.67 | 0.1 | 23.26
41860 | Forma de placa compensada | 47020 | m2 | 37.86 | 5.82 | 220.34
41865 | Concreto ciclópico fck=11 MPa | 42840 | m3 | 181.59 | 6.176 | 1121.49
41865 | Argamassa de cimento e areia 1:4 | 47019 | m3 | 232.67 | 0.12 | 27.92
41865 | Forma de placa compensada | 47020 | m2 | 37.86 | 9.3 | 352.09
41870 | Concreto ciclópico fck=11 MPa | 42840 | m3 | 181.59 | 2.17 | 394.05
41870 | Argamassa de cimento e areia 1:4 | 47019 | m3 | 232.67 | 0.09 | 20.94
41870 | Forma de placa compensada | 47020 | m2 | 37.86 | 4.5 | 170.37
41875 | Concreto ciclópico fck=11 MPa | 42840 | m3 | 181.59 | 3.297 | 598.7
41875 | Argamassa de cimento e areia 1:4 | 47019 | m3 | 232.67 | 0.16 | 37.22
41875 | Forma de placa compensada | 47020 | m2 | 37.86 | 6.23 | 235.86
41880 | Concreto ciclópico fck=11 MPa | 42840 | m3 | 181.59 | 4.316 | 783.74
41880 | Argamassa de cimento e areia 1:4 | 47019 | m3 | 232.67 | 0.23 | 53.51
41880 | Forma de placa compensada | 47020 | m2 | 37.86 | 7.84 | 296.82
42405 | Compactação manual | 40090 | m3 | 10.91 | 0.9 | 9.81
42405 | Escavação e carga mat. de jazida | 40315 | m3 | 3.12 | 1.16 | 3.61
42405 | Imprimação | 40380 | m2 | 0.2 | 4.97 | 0.99
42405 | Pré - misturado a frio - pmf | 40410 | m3 | 87.19 | 0.1 | 8.71
42470 | Concreto fck=11MPa | 42830 | m3 | 226.95 | 0.012 | 2.72
42470 | Fabricação de guarda- corpo | 47024 | M | 64.25 | 1 | 64.25
42475 | Concreto fck=11MPa | 42830 | m3 | 226.95 | 1 | 226.95
42475 | Forma de placa compensada | 47020 | m2 | 37.86 | 1.77 | 67.01
42800 | Escavação manual | 47027 | m3 | 31.29 | 0.4 | 12.51
42805 | Escavação manual | 47027 | m3 | 31.29 | 0.4 | 12.51
42810 | Escavação manual | 47027 | m3 | 31.29 | 0.4 | 12.51
42840 | Concreto fck=11MPa | 42830 | m3 | 226.95 | 0.7 | 158.86
42855 | Argamassa de cimento e areia 1:4 | 47019 | m3 | 232.67 | 0.15 | 34.9
47028 | Confecção de guias | 47021 | M | 2.44 | 0.06 | 0.14
47028 | Concreto fck=11 MPa | 47025 | m3 | 226.32 | 0.103 | 23.31
47028 | Caiação | 47026 | m2 | 1.69 | 0.58 | 0.98
47028 | Escavação manual | 47027 | m3 | 31.29 | 0.365 | 11.42

## src_itens de transporte
servico | itens de transporte | codigo | unidade | formula | x1 | x2 | x3 | custo unitario | consumo | custo
40800 | Transporte comercial de madeira 1011 | TKM | 0,12X | + | 0 | 100 | 0,000,00 | 12 | 0.005 | 0.06
40805 | Transporte comercial de madeira 1011 | TKM | 0,12X | + | 0 | 100 | 0,000,00 | 12 | 0.001 | 0.01
40810 | Transporte comercial de defensa metálica 1015 | TKM | 0,13X | + | 0 | 300 | 0,000,00 | 39 | 0.019 | 0.74
40860 | Transporte comercial de balizador 1016 | TKM | 0,13X | + | 0 | 300 | 0,000,00 | 39 | 0.012 | 0.46
40865 | Transporte comercial de grama 1017 | TKM | 0,13X | + | 0 | 100 | 0,000,00 | 13 | 0.05 | 0.65
40870 | Transporte comercial de grama 1017 | TKM | 0,13X | + | 0 | 100 | 0,000,00 | 13 | 0.016 | 0.2
41200 | Transporte local de brita 1001 | m3km | 0,34X | + | 0 | 60 | 0,000,00 | 20.4 | 0.22 | 4.48
41200 | Transporte local de areia 1003 | m3km | 0,34X | + | 0 | 60 | 0,000,00 | 20.4 | 0.35 | 7.14
41200 | Transporte local de tubos 1009 | TKM | 0,51X | + | 0 | 30 | 0,000,00 | 15.3 | 0.04 | 0.61
41205 | Transporte local de brita 1001 | m3km | 0,34X | + | 0 | 60 | 0,000,00 | 20.4 | 0.074 | 1.5
41205 | Transporte local de areia 1003 | m3km | 0,34X | + | 0 | 60 | 0,000,00 | 20.4 | 0.1167 | 2.38
41205 | Transporte local de tubos 1009 | TKM | 0,51X | + | 0 | 30 | 0,000,00 | 15.3 | 0.04 | 0.61
41215 | Transporte local de areia 1003 | m3km | 0,34X | + | 0 | 60 | 0,000,00 | 20.4 | 1.1 | 22.44
41220 | Transporte local de brita 1001 | m3km | 0,34X | + | 0 | 60 | 0,000,00 | 20.4 | 1.1 | 22.44
41280 | Transporte local de brita 1001 | m3km | 0,34X | + | 0 | 60 | 0,000,00 | 20.4 | 0.3 | 6.12
41280 | Transporte local de pedra marroada 1018 | m3km | 0,34X | + | 0 | 15 | 0,000,00 | 5.1 | 0.55 | 2.8
41805 | Transporte local de tubos 1009 | TKM | 0,51X | + | 0 | 30 | 0,000,00 | 15.3 | 0.41 | 6.27
41810 | Transporte local de tubos 1009 | TKM | 0,51X | + | 0 | 30 | 0,000,00 | 15.3 | 0.68 | 10.4
41815 | Transporte local de tubos 1009 | TKM | 0,51X | + | 0 | 30 | 0,000,00 | 15.3 | 1.013 | 15.49
41820 | Transporte local de tubos 1009 | TKM | 0,51X | + | 0 | 30 | 0,000,00 | 15.3 | 1.3 | 19.89
41825 | Transporte local de tubos 1009 | TKM | 0,51X | + | 0 | 30 | 0,000,00 | 15.3 | 1.6 | 24.48
41830 | Transporte local de tubos 1009 | TKM | 0,51X | + | 0 | 30 | 0,000,00 | 15.3 | 2.026 | 30.99
41835 | Transporte local de tubos 1009 | TKM | 0,51X | + | 0 | 30 | 0,000,00 | 15.3 | 1.36 | 20.8
41840 | Transporte local de tubos 1009 | TKM | 0,51X | + | 0 | 30 | 0,000,00 | 15.3 | 3.039 | 46.49
42405 | Transporte local de massa 1005 | TKM | 0,21X | + | 0 | 50 | 0,000,00 | 10.5 | 0.22 | 2.31
42405 | Transporte de material de jazida 1013 | m3km | 0,33X | + | 0 | 15 | 0,000,00 | 4.95 | 1.16 | 5.74
42800 | Transporte local de pedra marroada 1018 | m3km | 0,34X | + | 0 | 15 | 0,000,00 | 5.1 | 1.1 | 5.61
42805 | Transporte local de pedra marroada 1018 | m3km | 0,34X | + | 0 | 15 | 0,000,00 | 5.1 | 1.1 | 5.61
42810 | Transporte local de pedra marroada 1018 | m3km | 0,34X | + | 0 | 15 | 0,000,00 | 5.1 | 1.1 | 5.61
42815 | Transporte local de areia 1003 | m3km | 0,34X | + | 0 | 60 | 0,000,00 | 20.4 | 1 | 20.4
42815 | Transporte comercial de cimento 1008 | TKM | 0,12X | + | 0 | 100 | 0,000,00 | 12 | 0.15 | 1.8
42830 | Transporte local de brita 1001 | m3km | 0,34X | + | 0 | 60 | 0,000,00 | 20.4 | 0.74 | 15.09
42830 | Transporte local de areia 1003 | m3km | 0,34X | + | 0 | 60 | 0,000,00 | 20.4 | 0.7 | 14.28
42830 | Transporte local de cimento 1007 | TKM | 0,52X | + | 0 | 15 | 0,000,00 | 7.8 | 0.25 | 1.95
42830 | Transporte comercial de cimento 1008 | TKM | 0,12X | + | 0 | 100 | 0,000,00 | 12 | 0.25 | 3
42835 | Transporte local de brita 1001 | m3km | 0,34X | + | 0 | 60 | 0,000,00 | 20.4 | 0.74 | 15.09
42835 | Transporte local de areia 1003 | m3km | 0,34X | + | 0 | 60 | 0,000,00 | 20.4 | 0.68 | 13.87
42835 | Transporte local de cimento 1007 | TKM | 0,52X | + | 0 | 15 | 0,000,00 | 7.8 | 0.3 | 2.34
42835 | Transporte comercial de cimento 1008 | TKM | 0,12X | + | 0 | 100 | 0,000,00 | 12 | 0.3 | 3.6
42840 | Transporte local de pedra marroada 1018 | m3km | 0,34X | + | 0 | 15 | 0,000,00 | 5.1 | 0.3 | 1.53
42845 | Transporte local de pedra marroada 1018 | m3km | 0,34X | + | 0 | 15 | 0,000,00 | 5.1 | 1.1 | 5.61
42850 | Transporte local de pedra marroada 1018 | m3km | 0,34X | + | 0 | 15 | 0,000,00 | 5.1 | 1 | 5.1
42855 | Transporte local de pedra marroada 1018 | m3km | 0,34X | + | 0 | 15 | 0,000,00 | 5.1 | 1.15 | 5.86
47019 | Transporte local de areia 1003 | m3km | 0,34X | + | 0 | 60 | 0,000,00 | 20.4 | 1.15 | 23.46
47019 | Transporte local de cimento 1007 | TKM | 0,52X | + | 0 | 15 | 0,000,00 | 7.8 | 0.35 | 2.73
47019 | Transporte comercial de cimento 1008 | TKM | 0,12X | + | 0 | 100 | 0,000,00 | 12 | 0.35 | 4.2
47020 | Transporte comercial de madeira 1011 | TKM | 0,12X | + | 0 | 100 | 0,000,00 | 12 | 0.004 | 0.04
47020 | Transporte local de madeira 1014 | TKM | 0,50X | + | 0 | 15 | 0,000,00 | 7.5 | 0.004 | 0.03
47025 | Transporte local de brita 1001 | m3km | 0,34X | + | 0 | 60 | 0,000,00 | 20.4 | 0.74 | 15.09
47025 | Transporte local de areia 1003 | m3km | 0,34X | + | 0 | 60 | 0,000,00 | 20.4 | 0.7 | 14.28
47025 | Transporte local de cimento 1007 | TKM | 0,52X | + | 0 | 15 | 0,000,00 | 7.8 | 0.215 | 1.67
47025 | Transporte comercial de cimento 1008 | TKM | 0,12X | + | 0 | 100 | 0,000,00 | 12 | 0.215 | 2.58